## Sheet1
1. | Работы, выполняемые в отношении всех видов фундаментов
1.1. | Проверка соответствия параметров вертикальной планировки территории вокруг здания проектным параметрам. Проверка технического состояния видимых частей конструкций с выявлением: признаков неравномерных осадок фундаментов всех типов; коррозии арматуры, расслаивания, трещин, выпучивания, отклонения от вертикали в домах с бетонными, железобетонными и каменными фундаментами; поражения гнилью и частичного разрушения деревянного основания в домах со столбчатыми или свайными деревянными фундаментами; при выявлении нарушений - разработка контрольных шурфов в местах обнаружения дефектов, детальное обследование и составление плана мероприятий по устранению причин нарушения и восстановлению эксплуатационных свойств конструкций; проверка состояния гидроизоляции фундаментов и систем водоотвода фундамента. Определение и документальное фиксирование температуры вечномерзлых грунтов для фундаментов в условиях вечномерзлых грунтов. |  | 2 раза в год | П.13(1) Правил содержания общего имущества в многоквартирном доме, утвержденных постановлением Правительства РФ от 13.08.2006 г. №491
1.2. | Устранение выявленных нарушений
| Устранение повреждений фундаментов | Устранение повреждений каменных фундаментов: разборка негодной части фундамента. Заготовка и установка при необходимости двутавровых балок. Пробивка отверстий и заделка их кирпичами. Кладка фундаментов из кирпичей с перевязкой со старой кладкой. Устройство горизонтальной изоляции рулонными материалами в два слоя. Сверление отверстий в фундаменте с установкой трубок. | По мере необходимости | Дефектные ведомости
Заделка зазоров между трубками и поверхностью кладки цементным раствором. Нагнетание раствора через трубки в кладку фундамента с загрузкой смеси в растворонагнетатель. Устранение повреждений бутовых фундаментов: разборка негодной части фундамента. Заготовка и установка при необходимости двутавровых балок. Пробивка отверстий и заделка их камнями. Кладка фундаментов из камней с перевязкой со старой кладкой. Устройство горизонтальной изоляции рулонными материалами в два слоя. Сверление отверстий в фундаменте с установкой трубок. Заделка зазоров между трубками и поверхностью кладки цементным раствором. Нагнетание раствора через трубки в кладку фундамента с загрузкой смеси в растворонагнетатель. Устранение повреждений железобетонных фундаментов: разборка негодной части фундамента. Заготовка и установка при необходимости двутавровых балок. Подъем и установка блоков с заливкой швов и заделкой стыков. Устройство горизонтальной изоляции рулонными материалами в два слоя.
| Осушение | Вычерпывание воды ведрами с выноской (33%п). Установка и передвижка насоса с прокладкой шлангов и устройством водостоков. Откачка воды ручными (33%) или электрическими (34%) насосами. | По мере необходимости | Акт осмотра (обследования)
| Устранение замачивания грунта под фундаментом | Газовая резка труб в траншее. Подъем труб на поверхность и очистка от грязи. Строповка и опускание новых труб в траншею. Закрепление новой трубы в траншее подбивкой грунта. Прихватка стыков. Сварка стыков труб в траншее с зачисткой сварных швов вручную. | По мере необходимости | Дефектные ведомости
| Ремонт внутридомовых и наружных дренажей | Открывание и закрывание люков. Очистка труб от нароста и грязи. Очистка дренажных колодцев от грязи. | По мере необходимости | Дефектные ведомости
| Устранение осадок фундаментов | Устранение осадок кирпичных фундаментов: Разборка негодной части фундамента или стены. Заготовка и установка двутавровых балок. Устройство щебеночного основания под новые фундаменты. Кладка фундаментов с перевязкой со старой кладкой. Устройство горизонтальной изоляции рулонными материалами в два слоя. Устранение осадок бутовых фундаментов: Разборка негодной части фундамента или стены. Заготовка и установка двутавровых балок. Устройство щебеночного основания под новые фундаменты. Кладка фундаментов с перевязкой со старой кладкой. Устройство горизонтальной изоляции рулонными материалами в два слоя. Устранение осадок бетонных и железобетонных фундаментов: Разборка негодной части фундамента или стены. Заготовка и установка двутавровых балок. Устройство щебеночного основания под новые фундаменты. Подъем и установка блоков с заливкой швов и заделкой стыков. Устройство горизонтальной изоляции рулонными материалами в два слоя. | По мерс необходимости | Дефектные ведомости
| Восстановление (ремонт) решеток на продухах фундамента | Снятие существующей решетки. Установка новой решетки с заделкой раствором. | По мере необходимости | Дефектные ведомости
| Восстановление (ремонт) приямков | Разборка поврежденного места кладки. Заделка разобранных мест с перевязкой новой кладки со старой. | По мере необходимости | Дефектные ведомости
| Ремонт оклеенной гидроизоляции стен и полов подвалов | Очистка изолируемой поверхности. Нарезка изоляционного материала по размеру. Наклейка изоляционного материала. Промазка концов изоляционного материала мастикой и расчисткой швов. Заделка швов. | По мере необходимости | Дефектные ведомости
| Ремонт обмазочной гидроизоляции фундаментов | Устройство шурфов (разработка грунта вручную, обратная засыпка грунта с трамбованием ручными трамбовками). Устройство сквозной штрабы. Очистка изолируемой поверхности. Ремонт гидроизоляции. | По мере необходимости | Дефектные ведомости
| Восстановление (ремонт) вводов инженерных коммуникаций в подвальные помещения через фундаменты | Очистка поверхности от загрязнений. Обезжиривание поверхности. Герметизация ввода паклей, пропитанной раствором с уплотнением. Гидроизоляция уплотнения. | По мере необходимости | Дефектные ведомости
2. | Работы, выполняемые в зданиях с подвалами (ряд работ также учтен в разделах: 1., 3., 17., 22)
2.1. | Проверка температурно-влажностного режима подвальных помещений и при выявлении нарушений устранение причин его нарушения; проверка состояния помещений подвалов, входов в подвалы и приямков, принятие мер, исключающих подтопление, захламление, загрязнение и загромождение таких помещений, а также мер, обеспечивающих их вентиляцию в соответствии с проектными требованиями; контроль за состоянием дверей подвалов и технических подполий, запорных устройств на них. |  | 2 раза в год | П. 13(1) Правил содержания общего имущества в многоквартирном доме, утвержденных ПП РФ от 13.08.2006 г. № 491
2.2. | Устранение выявленных неисправностей
| Восстановление ограждающих решеток | Снятие решеток. Выправка решеток с очисткой от коррозии. Расчистка гнезд. Установка решеток на место с заливкой гнезд. | По мере необходимости | Дефектные ведомости
| Восстановление (ремонт) освещения подвалов с открытой проводкой | Снятие проводок с отсоединением жил. Демонтаж конструкций, изоляторов. Заготовка провода или кабеля. Прокладка. Соединение жил. Прозвонка. Снятие перегоревшей лампы. Установка новой лампы. Проверка работы. Снятие выключателей с отсоединением их от проводов. Установка новых выключателей с подсоединением проводов. Проверка работы выключателей. Отсоединение жил проводов от зажимов в патроне. Присоединение проводов к зажимам нового патрона. Опробование работы патрона. | По мере необходимости | Дефектные ведомости
| Восстановление (ремонт) освещения подвалов со скрытой проводкой | Снятие проводок с отсоединением жил. Демонтаж конструкций, изоляторов. Заготовка провода или кабеля. Прокладка. Соединение жил. Прозвонка. Снятие перегоревшей лампы. Установка новой лампы. Проверка работы. Снятие выключателей с отсоединением их от проводов. Установка новых выключателей с подсоединением проводов. Проверка работы выключателей. Отсоединение жил проводов от зажимов в патроне. Присоединение проводов к зажимам нового патрона. Опробование работы патрона. | По мере необходимости | Дефектные ведомости
| Ремонт порогов | Отгеска и острожка поврежденного места порога. Пригонка нового бруска. Установка бруска на порог с закреплением гвоздями. | По мере необходимости | Дефектные ведомости
| Смена дверных петель | Снятие оконной створки или дверного полотна. Снятие петель (шарнирных, разъемных с вынимающимися стержнями) с отвинчиванием шурупов. Заделка отверстий из-под шурупов или гнезд под петли. Расширение, углубление или долбление гнезд для петель (при необходимости). Установка и крепление петель шурупами. Навеска оконной створки или дверного полотна с проверкой правильности действия и необходимой пригонкой. | По мере необходимости | Дефектные ведомости
| Смена наличников дверных проемов | Снятие старых наличников. Установка готовых наличников с прирезкой по месту. | По мере необходимости | Дефектные ведомости
| Укрепление наличников дверных проемов | Укрепление оконных и дверных наличников прошивкой гвоздями. | По мере необходимости | Дефектные ведомости
| Смена пружины, дверной ручки, щеколды, замков накладных и врезных | Снятие старого прибора. Установка нового прибора. | По мере необходимости | Дефектные ведомости
| Простая масляная окраска дверей | Очистка от загрязнения. Расчистка отстающей краски. Расшивка трещин и щелей. Проолифка расчищенных мест и выбоин. Подмазка и шлифовка трещин и выбоин. Огрунтовка прошпаклеванных и помазанных мест. Окраска. | По мере необходимости | Дефектные ведомости
| Улучшенная масляная окраска дверей | Очистка от загрязнения. Расчистка отстающей краски. Расшивка трещин и щелей. Проолифка расчищенных мест и выбоин. Подмазка и шлифовка трещин и выбоин. Шпатлевка и шлифовка шпатлевки расчищенных и подмазанных мест. Огрунтовка прошпаклеванных и помазанных мест. Флейцевание. Шлифовка. Первая окраска. Флейцевание. Шлифовка шкуркой окрашенной поверхности. Вторая окраска. Флейцевание или торцевание. | По мере необходимости | Дефектные ведомости
3. | Работы, выполняемые для надлежащего содержания стен многоквартирных домов
3.1. | Выявление отклонений от проектных условий эксплуатации, несанкционированного изменения конструктивного решения, признаков потери несущей способности, наличия деформаций, нарушения теплозащитных свойств, гидроизоляции между цокольной частью здания и стенами, неисправности водоотводящих устройств. Выявление следов коррозии, деформаций и трещин в местах расположения арматуры и закладных деталей, наличия трещин в местах примыкания внутренних поперечных стен к наружным стенам из несущих и самонесущих панелей, из крупноразмерных блоков. Выявление повреждений в кладке, наличия и характера трещин, выветривания, отклонения от вертикали и выпучивания отдельных участков стен, нарушения связей между отдельными конструкциями в домах со стенами из мелких блоков, искусственных и естественных камней. Выявление в элементах деревянных конструкций рубленых, каркасных, брусчатых, сборно-щитовых и иных домов с деревянными стенами дефектов крепления, врубок, перекоса, скалывания, отклонения от вертикали, а также наличия в таких конструкциях участков, пораженных гнилью, дереворазрушающими грибками и жучками-точильщиками, с повышенной влажностью, с разрушением обшивки или штукатурки стен. В случае выявления повреждений и нарушений - составление плана мероприятий по инструментальному обследованию стен, восстановлению проектных условий их эксплуатации и его выполнение. |  | 2 раза в год № | П.13(1) Правил содержания общего имущества в многоквартирном доме, утвержденных постановлением Правительства РФ от 13.08.2006 г. №491
3.2. | Устранение повреждений и нарушений
| Устранение повреждений стен | Устранение повреждений каменных стен, в том числе в подвалах и чердаках: кладка отдельных участков кирпичных стен и заделка проемов, отверстий или гнезд. Ремонт кирпичной кладки карниза. Ремонт поверхности кирпичных стен. Заделка борозд и трещин в кирпичных стенах. Ремонт наружных углов кирпичных стен. Укрепление слабо держащихся кирпичей. Устранение повреждений крупноблочных стен, в том числе в подвалах и чердаках: Заделка отверстий в бетонных и железобетонных стенах. Устранение повреждений панельных стен: Заделка отверстий в бетонных и железобетонных стенах. | По мере необходимости. При угрозе обрушения -в течение 1 суток с момента обнаружения. | Дефектные ведомости. Приложение 6 Положения об организации и проведении реконструкции, ремонта и технического обслуживания зданий, объектов коммунального и социальнокультурного назначения, утвержденного приказом Госкомархитектуры от 23.11.1988 г. №312
| Hoci'iaiioiuiciiiic 'гешюзшц ты и звукоизоляции сгон | Утепление промерзающих углом зданий и стыком панелей со стороны помещения. Смена отдельными местами теплозвукоизоляционных материалов. | 11о мере необходимости | Дефектные ведомости
| Восстановление гидроизоляции стен | Восстановление окрасочной гидроизоляции или гидроизоляция выполненной штукатуркой цокольного этажа здания. | По мере необходимости. При протечке стыков панелей - в течение 7 суток с момента обнаружения. | Дефектные ведомости. Приложение 6 Положения об организации и проведении реконструкции, ремонта и технического обслуживания зданий, объектов коммунального и социальнокультурного назначения, утвержденного приказом Госкомархитектуры от 23.11.1988 г. №312
| Восстановление несущей способности стен | Укрепление кирпичных стен с применением стальных балок, металлическим каркасом или металлическими тяжами. | По мере необходимости | Дефектные ведомости
| Восстановление (ремонт) разрушений и повреждений отделочного слоя | Ремонт обыкновенной штукатурки фасадов. Оттеска неровностей. | По мере необходимости | Дефектные ведомости
| Восстановление (ремонт) облицовки плиткой | Укрепление слабодержащихся облицовочных плиток цокольного этажа. Ремонт облицовки из керамических глазурованных плиток рядовых на стенах со сменой плиток. | По мере необходимости | Дефектные ведомости
| Окраска фасадов | Окрашивание фасадов казеиновым составом или силикатными красками. | По мере необходимости | Дефектные ведомости
| Устранение причин и последствий коррозионного повреждения закладных деталей и арматуры | Удаление железистых включений. Ремонт участков с обнаженной арматурой и закладными деталями. Оштукатуривание участков с обнаженной арматурой и закладными деталями стен. | По мере необходимости | Дефектные ведомости
| Герметизация, теплоизоляция межпанельных и иных швов крупноблочных стен | Заделка и герметизация швов и стыков мастикой герметизирующей. Ремонт и восстановление герметизации стеновых панелей минераловатными пакетами. Ремонт и восстановление герметизации стеновых панелей пенополистиролом. Ремонт и восстановление стыков, облицованных полиэтиленовыми полосами на поверхностях. | По мере необходимости | Дефектные ведомости
| Восстановление (ремонт) водоотводящих устройств наружных стен | Смена настенных желобов, покрытия поясков, сандриков, подоконных отливов и отдельных карнизов Смена обделок примыканий из листовой стали. | По мере необходимости | Дефектные ведомости
| Восстановление (ремонт) стальных деталей крепления (кронштейны пожарных лестниц, флагодержатели, ухваты водосточных труб и др.) | Замена кронштейнов пожарных лестниц, флагодер-жателей. Заделкой разбитых гнезд при необходимости. Окраска алюминиевым порошком за 2 раза. | По мере необходимости | Дефектные ведомости
| Защита стальных элементов от коррозии (поясков, выступов, парапетов, оконных и балконных отливов и т.д.) | Восстановление (ремонт) кронштейнов пожарных лестниц. Окраска элементов алюминиевым порошком за 1 раз. | По мере необходимости | Дефектные ведомости
| Окраска стен помещений общего пользования | Простая масляная окраска ранее окрашенных поверхностей. | По мере необходимости | Дефектные ведомости
| Устранение крена, просадок, выпучивания деревянных стен. | Укрепление стен сжимами при выпучивании стен. Установка подкоса (подпорки) к стене. | По мере необходимости | Дефектные ведомости
| Обработка деревянных стен от гниения, поражения домовыми грибками, дереворазрушающими насекомыми | Двукратное антисептирование древесины с перерывом на просушку. | По мере необходимости | Дефектные ведомости
| Восстановление (ремонт) деревянных стен, поврежденных гниением, домовыми грибками, дереворазрушающими насекомыми | Бревенчатые и брусчатые стены: подъем рубленных стен домкратом. Смена частей венцов в бревенчатых стенах. Смена подшивки внутренних стен из досок. Каркасные стены: смена отдельных досок наружной обшивки деревянных стен. Смена деревянного засыпного цоколя. Смена подшивки внутренних стен из досок. | По мере необходимости | Дефектные ведомости
| Ликвидация просадки засыпки в каркасных стенах | Снятие досок обшивки. Пришивка досок. Подготовка засыпки (разбивка крупных кусков шлака, просеивание). Добавление засыпки с послойным трамбованием. | По мере необходимости | Дефектные ведомости
| Восстановление гидроизоляции деревянных стен | Ремонт гидроизоляции цоколя (оклеенная, окрасочная, штукатурная). Смена гидроизоляции нижнего окладного венца. | По мере необходимости | Дефектные ведомости
| Устранение (ремонт) разрушений штукатурки и обшивки деревянных | Ремонт обыкновенной штукатурки деревянных гладких фасадов. Замена основания под штукатурку из драни. Смена подшивки внутренних стен при подшивке под штукатурку. Смена отдельных частей обшивки внутренних стен. | Но мере необходимости | Дефектные ведомости
| Восстановление теплозащиты деревянных стен | Каркасные стены: замена утеплителя в наружных стенах Бревенчатые и брусчатые стены: заделка проемов в деревянных стенах. | По мере необходимости | Дефектные ведомости
| Уплотнение стыков с установкой нащельников, конопаткой пазов между венцами, заделкой щелей и трещин | Каркасные стены: заделка щелей и трещин: Расчистка шва. Конопатка шва с добавлением пакли. Бревенчатые и брусчатые стены: ремонт конопатки: Расчистка шва. Конопатка шва с добавлением пакли. | По мере необходимости | Дефектные ведомости
| Окраска деревянных неоштукатуренных зданий паропроницаемыми красками или составами для усиления пожаробезопасности и защиты от грибка и гниения | Окраска внутренних деревянных стен, огнезащитными растворами. Окрашивание деревянных фасадов известковыми составами. | По мере необходимости | Дефектные ведомости
4. | Работы, выполняемые в целях надлежащего содержания перекрытий и покрытий многоквартирных домов
4.1. | Выявление нарушений условий эксплуатации, несанкционированных изменений конструктивного решения, выявления прогибов, трещин и колебаний. Выявление наличия, характера и величины трещин в теле перекрытия и в местах примыканий к стенам, отслоения защитного слоя бетона и оголения арматуры, коррозии арматуры в домах с перекрытиями и покрытиями из монолитного железобетона и сборных железобетонных плит. Выявление наличия, характера и величины трещин, смещения плит одной относительно другой по высоте, отслоения выравнивающего слоя в заделке швов, следов протечек или промерзаний на плитах и на стенах в местах опирания, отслоения защитного слоя бетона и оголения арматуры, коррозии арматуры в домах с перекрытиями и покрытиями из сборного железобетонного настила. Выявление наличия, характера и величины трещин в сводах, изменений состояния кладки, коррозии балок в домах с перекрытиями из кирпичных сводов. |  | 2 раза в год | ПЛЗ (1) Правил содержания общего имущества в многоквартирном доме, утвержденных постановлением Правительства РФ от 13.08.2006 г. №491
Выявление зыбкости перекрытия, наличия, характера и величины трещин в штукатурном слое, целостности несущих деревянных элементов и мест их опирания, следов протечек на потолке, плотности и влажности засыпки, поражения гнилью и жучками-точилыциками деревянных элементов в домах с деревянными перекрытиями и покрытиями. Проверка состояния утеплителя, гидроизоляции и звукоизоляции, адгезии отделочных слоев к конструкциям перекрытия (покрытия). При выявлении повреждений и нарушений - разработка плана восстановительных работ (при необходимости).
4.2. | Устранение повреждений и нарушений
| Устранение повреждений перекрытий | Смена подшивки потолков. Заделка борозд в бетонных перекрытиях. Укрепление существующей подшивки потолка. | По мере необходимости | Дефектные ведомости
| Восстановление теплотехнических свойств | Смена местами накатов в чердачных перекрытиях Смена засыпки перекрытия. Утепление концов металлических балок перекрытий. | По мере необходимости | Дефектные ведомости
| Восстановление акустических свойств перекрытий | Смена акустических плит в потолках отдельными местами. | По мере необходимости | Дефектные ведомости
| Восстановление водоизоляционных свойств перекрытий (перекрытия в санитарных узлах) | Заделка щелей в верхней части перегородок. Обмазочная гидроизоляция бетонных, железобетонных и кирпичных поверхностей цементно-песчаным составом проникающего действия «Эволит-Гидро». | По мере необходимости | Дефектные ведомости
| Восстановление тепло-гидроизоляции примыканий наружных стен, санитарнотехнических устройств и других элементов | Горизонгальная отсечная изоляция цементно-песчаным составом проникающего действия «Эволит-Гидро». | По мере необходимости | Дефектные ведомости
| Ремонт перекрытий, пораженных древесными домовыми грибками и/или дереворазрушающими насекомыми | Антисептирование древесины с перерывом на просушку. | По мере необходимости | Дефектные ведомости
| Усиление перекрытий | Ремонт деревянных балок при усилении балок по всей длине (1/4 всего объема работ). Смена черепных брусков (1/4 всего объема работ). Смена концов деревянных балок (1/4 всего объема работ). Установка металлических анкеров на концы деревянных балок (1/4 всего объема работ). | По мере необходимости | Дефектные ведомости
| Устранение сверхнормативных прогибов перекрытий | Перекрытш1 с металлическими балками: укладка дополнительных металлических или железобетонных балок при ремонте перекрытий. Перекрытия с деревянными балками: установка стойки под балку или прогон перекрытия. Врубка деревянного ригеля между балками. | По мере необходимости | Дефектные ведомости
| Устранение смещения несущих конструкций | Устранение просадки конца балки на опоре. | По мере необходимости | Дефектные ведомости
| Заделка неплотностей вокруг трубопроводов отопления и горячего водоснабжения, проходящих через перекрытия | Заделка отверстий в местах прохода трубопроводов. Оштукатуривание мест прохода трубопроводов. | По мере необходимости | Дефектные ведомости
5. | Работы, выполняемые в целях надлежащего содержания балок (ригелей) перекрытий и покрытий многоквартирных домов
5.1. | Контроль состояния и выявление нарушений условий эксплуатации, несанкционированных изменений конструктивного решения, устойчивости, прогибов, колебаний и трещин. Выявление поверхностных отколов и отслоения защитного слоя бетона в растянутой зоне, оголения и коррозии арматуры, крупных выбоин и сколов бетона в сжатой зоне в домах с монолитными и сборными железобетонными балками перекрытий и покрытий. Выявление коррозии с уменьшением площади сечения несущих элементов, потери местной устойчивости конструкций (выпучивание стенок и поясов балок), трещин в основном материале элементов в домах со стальными балками перекрытий и покрытий. Выявление увлажнения и загнивания деревянных балок, нарушений утепления заделок балок в стены, разрывов или надрывов древесины около сучков и трещин в стыках на плоскости скалывания. При выявлении повреждений и нарушений - разработка плана восстановительных работ (при необходимости). |  | 2 раза в год | П.13(1) Правил содержания общего имущества в многоквартирном доме, утвержденных постановлением Правительства РФ от 13.08.2006 г. №491
5.2. | Устранение повреждений и нарушений
| Укрепление кирпичных стен заделкой стальных балок | Разметка мест установки стальных балок. Пробивка в стене борозд и сквозных отверстий вручную. Зачистка поверхности пробивки. Обматывание готовых стальных балок проволокой и укладка на место. Скрепление балок между собой стяжными болтами. Заделка балок в стене с заполнением зазоров кирпичом на растворе. | По мере необходимости | Дефектные ведомости
| Утепление концов металлических балок междуэтажного перекрытия | Развертывание толя и резка на полосы. Обертывание концов балок толем и стекловатой (войлоком). Изготовление дощатых коробов с разметкой и перепиливанием досок. | По мере необходимости | Дефектные ведомости
| Утепление концов металлических балок чердачного перекрытия | Изготовление дощатого короба на всю длину балки из двух боковых щитов. Установка короба с креплением щитов поперечными планками на гвоздях. Засыпка шлаком балки в коробе. | По мере необходимости | Дефектные ведомости
| Ремонт деревянных балок при усилении балок по всей длине | Стесывание пораженной поверхности балки и окантовка. Установка дощатых накладок с креплением болтами и гвоздями или хомутами. | По мере необходимости | Дефектные ведомости
| Усиление деревянных балок при смене концов деревянных балок | Удаление пораженного гнилью конца балки. Заготовка нового конца балки. Установка нового конца балки, дощатых накладок с двух сторон балки. Крепление накладок болтами и гвоздями или хомутами. Антисептирование и противогнилостная обработка конца. | По мере необходимости | Дефектные ведомости
| Установка металлических анкеров на концы деревянных балок | Разметка мест установки со сверлением отверстий в балках и креплением анкера глухарями. | По мере необходимости | Дефектные ведомости
| Укрепление концов деревянных балок при помощи подбалки из бруса сверху или снизу | Расширение и выравнивание старых гнезд. Подтаскивание балок на расстояние до 5 м и укладка их вручную. Устройство кирпичных подушек. Выверка балок по уровню. | По мере необходимости | Дефектные ведомости
| Постановка подкосов и стоек в отдельных местах провисания балок, прогонов, стропил | Укладка разгрузочной доски. Установка стойки или подкоса на клиньях. Закрепление скобами. | По мере необходимости | Дефектные ведомости
| Устранение просадки конца балки на опоре | Вскрытие гнезда. Постановка временных стоек на клиньях. Вывешивание балки. Заделка гнезда. | По мере необходимости | Дефектные ведомости
| Врубка деревянного ригеля между балками при разобранной (неразобранной) подшивке | Расширение и выравнивание старых гнезд. Подтаскивание балок на расстояние до 5 м и укладка их вручную. Устройство кирпичных подушек. Выверка балок по уровню. | По мере необходимости | Дефектные ведомости
6. | Работы, выполняемые в целях надлежащего содержания крыш многоквартирных домов
6.1. | Поверка кровли на отсутствие протечек. Проверка молниезащитных устройств, заземления мачт и другого оборудования, расположенного на крыше. Выявление деформации и повреждений несущих кровельных конструкций, антисептической и противопожарной защиты деревянных конструкций, креплений элементов несущих конструкций крыши, водоотводящих устройств и оборудования, слуховых окон, выходов на крыши, ходовых досок и переходных мостиков на чердаках, осадочных и температурных швов, водоприемных воронок внутреннего водостока. Проверка состояния защитных бетонных плит и ограждений, фильтрующей способности дренирующего слоя, мест опирания железобетонных коробов и других элементов на эксплуатируемых крышах. Проверка температурно-влажностного режима и воздухообмена на чердаке. Контроль состояния оборудования или устройств, предотвращающих образование наледи и сосулек. Осмотр потолков верхних этажей домов с совмещенными (бесчердачными) крышами для обеспечения нормативных требований их эксплуатации в период продолжительной и устойчивой отрицательной температуры наружного воздуха, влияющей на возможные промерзания их покрытий. Проверка и при необходимости очистка кровли и водоотводящих устройств от мусора, грязи и наледи, препятствующих стоку дождевых и талых вод. Проверка кровли на скопление снега и наледи. Проверка защитного окрасочного слоя металлических элементов, металлических креплений кровель. Проверка насыпного пригрузочного защитного слоя для эластомерных или термопластичных мембран балластного способа соединения кровель. Проверка пешеходных дорожек в местах пешеходных зон кровель из эластомерных и термопластичных материалов. Проверка антикоррозионного покрытия стальных связей, размещенных на крыше и в технических помещениях металлических деталей. Разработка плана восстановительных работ (при необходимости). | 2 раза в год | П.13(1) Правил содержания общего имущества в многоквартирном доме, утвержденных постановлением Правительства РФ от 13.08.2006 г. №491
6.2. | Проведение восстановительных работ
| Устранение протечек кровли | Кровли из стальных материалов: постановка заплат на покрытия из кровельной стали. Промазка свищей в покрытии из кровельной стали. Промазка фальцев в покрытии из кровельной стали. Кровли из асбестоцементных листов: смена поврежденных асбестоцементных листов в местах протекания кровли. Кровли из асбестоцементных плиток: смена поврежденных плиток в местах протекания кровли. Кровли из черепичных плиток: смена поврежденных черепичных плиток в местах протекания кровли. Кровли из рулонных материалов: постановка заплат на покрытия из мягкой кровли в местах протекания. | Устранение нарушений, приводящим к протечкам, -1 сутки с момента их выявления | Акт осмотра. Приложение 6 Положения об организации и проведении реконструкции, ремонта и технического обслуживания зданий, объектов коммунального и социальнокультурного назначения, утвержденного приказом Госкомархитектуры от 23.11.1988 г. №312
| Очистка кровли от снега, сбивание сосулек | Очистка кровли от снега со сбрасыванием его вниз. Скалывание сосулек. Сгребание снега в кучи. | По мере необходимости | Акт осмотра
| Очистка кровли от мусора, листьев | Очистка кровли от мусора со сбором его в тару и отноской в установленное место. | 2 раза в год | П.4.6.1.23, постановления Госстроя РФ от 27.09.2003 г. № 170 «Об утверждении Правил и норм технической эксплуатации жилищного фонда»
| Ремонт кровли | Кровли из стальных материалов: смена рядового покрытия металлической кровли отдельными местами (простые и средней сложности крыши). Смена разжелобка. Поджатие фальцев и гребней стальной кровли. Смена обрешетки крыши из брусков (при разобранной крыше). Кровли из рулонных материалов: смена мягкой кровли в два слоя отдельными местами. Смена стальных разжелобков в рулонных кровлях. Смена обрешетки (при разобранной крыше). Кровли из асбестоцементных листов: смена поврежденных листов асбоцементных кровель. Смена местами обрешетки крыши из брусков (при разобранной крыше). | • По мере необходимости | Дефектные ведомости
Смена стальных разжелобков. Кровли из асбестоцементных плиток: смена поврежденных асбоцементных плиток. Смена стальных разжелобков. Смена местами обрешетки крыши из брусков (при разобранной крыше). Кровли из черепичных плиток: смена поврежденных черепичных плиток. Смена стальных разжелобков в штучных кровлях. Смена местами обрешетки крыши из брусков (при разобранной крыше).
| Восстановление (ремонт) вентиляционных устройств (оборудования) | Смена колпаков вентиляционных труб. Текущий ремонт осевых вентиляторов. | По мере необходимости | Дефектные ведомости
| Окраска металлической кровли | Окраска кровли масляными составами (50% от объема работ) и составами на основе алюминиевого порошка за 1 раз (50% от объема работ). | По мере необходимости | Дефектные ведомости
| Покрытие мягких кровель защитными мастиками | Покрытие старых рулонных . кровель готовым составом. | По мере необходимости | Дефектные ведомости
| Устройство изоляционного мастичного покрытия из мастики «Поликром» | Устройство изоляционного мастичного покрытия из мастики «Поликром» слоем 2 мм (1/3 работ). Устройство изоляционного мастичного покрытия из мастики «Поликром» слоем 3 мм (1/3 работ). Оклейка поверхности стеклосеткой на мастике «Поликром» слоем 2 мм (1/3 работ). | По мере необходимости | Дефектные ведомости
| Окраска стальных связей и креплений, размещенных на крыше и в чердачных помещениях | Масляная окраска стальных связей и креплений за 1 раз. | По мере необходимости | Дефектные ведомости
| Восстановление (ремонт) продухов вентиляции | Смена вентиляционной решетки. Осмотр продухов, расчистка трещин или отбитых мест на продухах. Промывка расчищенных мест. Заделка ремонтируемых мест растворов с затиркой. Окраска продухов масляными красками. | По мере необходимости | Дефектные ведомости
| Восстановление (ремонт) дымовых и вентиляционных труб | Ремонт вентиляционных коробов с разборкой при необходимости. Окрашивание спецсоставом с алюминиевой пудрой металлических воздуховодов. Текущий ремонт дроссель-клапана. Оштукатуривание поверхности дымовых труб. Выравнивание разрушенных мест раствором с добавлением модифицирующей добавки «Ультра-Си». | По мере необходимости | Дефектные ведомости
| Восстановление (ремонт) выходов на крышу | В крупноблочных и панельных домах: окраска масляными составами ранее окрашенных лестниц и дверей на крышу за 1 раз. Замена пружин дверей. Ремонт обыкновенной штукатурки гладких каменных фасадов отдельными местами. В кирпичных домах: окраска масляными составами ранее окрашенных лестниц и дверей на крышу за 1 раз. Замена пружин дверей. Ремонт поверхности кирпичных стен с расшивкой швов и толщиной заделки до 1/2 кирпича. Ремонт обыкновенной штукатурки гладких каменных фасадов отдельными местами. | По мере необходимости | Дефектные ведомости
| Восстановление (ремонт) парапетов, архитектурных деталей и т.д. | Смена покрытия зонтов и козырьков над крыльцами и подъездами. Ремонт металлических парапетных решеток. Масляная окраска парапетов, архитектурных деталей. | По мере необходимости | Дефектные ведомости
| Восстановление (ремонт) систем водоотвода | Ремонт водосточных труб с люлек. Смена прямых звеньев водосточных труб. Смена воронок. Смена простых колен. Смена простых отливов. Смена карнизных свесов с настенными желобами из листовой стали. Окраска водосточных труб масляными красками или алюминиевым порошком. | По мере необходимости | Дефектные ведомости
| Ремонт примыканий и заделка стыков | Смена обделок примыканий из листовой стали к стенам, дымовым и вытяжным трубам. | По мере необходимости | Дефектные ведомости
| Ремонт, утепление дверей с лестничных площадок на чердак | Масляная окраска ранее окрашенных поверхностей. Восстановление разрушенной тепловой изоляции дверей. Замена обивки дверей. | По мере необходимости | Дефектные ведомости
7. | Работы, выполняемые в целях надлежащего содержания лестниц многоквартирных домов
7.1. | Выявление деформации и повреждений в несущих конструкциях, надежности крепления ограждений, выбоин и сколов в ступенях. Выявление наличия и параметров трещин в сопряжениях маршевых плит с несущими конструкциями, оголения и коррозии арматуры, нарушения связей в отдельных проступях в домах с железобетонными лестницами. |  | 2 раза в год | П. 13(1) Правил содержания общего имущества в многоквартирном доме, утвержденных постановлением Правительства РФ от 13.08.2006 г. №491
Выявление прогибов косоуров, нарушения связи косоуров с площадками, коррозии металлических конструкций в домах с лестницами по стальным косоурам. Выявление прогибов несущих конструкций, нарушений крепления тетив к балкам, поддерживающим лестничные площадки, врубок в конструкции лестницы, а также наличие гнили и жучков-точильщиков в домах с деревянными лестницами. При выявлении повреждений и нарушений - разработка плана восстановительных работ (при необходимости). Проверка состояния штукатурного слоя или окраска металлических косоуров краской, обеспечивающей предел огнестойкости 1 час в домах с лестницами по стальным косоурам. Проверка состояния деревянных поверхностей в домах с деревянными лестницами.
7.2. | Проведение восстановительных работ
| Ремонт металлических косоуров | Укрепление косоуров металлическими накладками (балками с применением дуговой сварки). Подтаскивание балок (косоуров) к месту укладки на расстояние до 5 м вручную. Оштукатуривание металлических косоуров. | По мере необходимости | Дефектные ведомости
| Устранение повышенных прогибов площадок и маршей | Устранение деформаций лестниц механическим способом. Усиление несущий конструкций лестниц дополнительными металлическими косоурами сваркой. Замена негодных металлических косоуров. Выверка замененных косоуров по уровню. | По мере необходимости | Дефектные ведомости
| Ремонт ограждений, поручней и предохранительных сеток | Ремонт лестничных решеток. Укрепление стоек металлических решеток ограждения лестниц и площадок. | По мере необходимости | Дефектные ведомости
| Ремонт, замена перил | Смена прямых и закругленных частей поручней. Постановка заделок в тело поручней. | По мере необходимости | Дефектные ведомости
| Окраска металлических элементов лестниц | Окраска масляными составами ранее окрашенных металлических решеток без рельефа за 1 раз. | По мере необходимости | Дефектные ведомости
| Устройство, ремонт пандусов | Заделка трещин, мелких выбоин и отбитых мест. | По мере необходимости | Дефектные ведомости
| Прочие работы по ремонту лестниц | Периодическое окрашивание масляными составами торцов лестничных маршей и площадок, деревянных поручней. Заделка трещин и мелких выбоин в ступенях. Смена отдельных ступеней. | По мере необходимости | Дефектные ведомости
| Антисептирование древесины | Очистка и обработка поверхности древесины антисептиком. | По мере необходимости | Дефектные ведомости
8. | Работы, выполняемые в целях надлежащего содержания фасадов многоквартирных домов (ряд работ также учтен в разделах: 3., 6.).
8.1. | Выявление нарушений отделки фасадов и их отдельных элементов, ослабления связи отделочных слоев со стенами, нарушений сплошности и герметичности наружных водостоков. Контроль состояния и работоспособности подсветки информационных знаков, входов в подъезды (домовые знаки и т.д.). Выявление нарушений и эксплуатационных качеств несущих конструкций, гидроизоляции, элементов металлических ограждений на балконах, лоджиях и козырьках. Контроль состояния и восстановление или замена отдельных элементов крылец и зонтов над входами в здание, в подвалы и над балконами. Контроль состояния притворов входных дверей, самозакрывающихся устройств (доводчики, пружины), ограничителей хода дверей (остановы). При выявлении повреждений и нарушений - разработка плана восстановительных работ (при необходимости). |  | 2 раза в год | П. 13(1) Правил содержания общего имущества в многоквартирном доме, утвержденных постановлением Правительства РФ от 13.08.2006 г. №491
8.2. | Проведение восстановительных работ
| Ремонт несущих конструкций балконов, лоджий, эркеров | Очистка поврежденных мест. Укладка бетонной смеси с разравниванием. Оштукатуривание отремонтированной поверхности снизу. Устройство цементного пола с железнением. | По мере необходимости | Дефектные ведомости
| Ремонт несущих конструкций козырьков | Пробивка отверстий в стенах с установкой деревянных пробок. Устройство козырьков с опалубкой на металлических кронштейнах. Покрытие зонтов кровельной сталью. Обделка примыканий к каменным стенам. | По мере необходимости | Дефектные ведомости
| Восстановление организованного отвода воды с балконов, лоджий, козырьков и эркеров | Покрытие наружных частей балконов, лоджий, эркеров и козырьков листовой оцинкованной сталью. Обделка балконов и лоджий листовой оцинкованной сталью. | По мере необходимости | Дефектные ведомости
| Ремонт гидроизоляции балконов, лоджий, эркеров | Удалением старой гидроизоляции вручную или с помощью перфоратора. Укладка новой изоляции. Восстановление пола. | По мере необходимости | Дефектные ведомости
| Ремонт гидроизоляции козырьков | Разборка покрытия с удалением старой гидроизоляции. Укладка новой изоляции в виде рулонного ковра или обмазочной гидроизоляции. | По мере необходимости | Дефектные ведомости
| Ремонт железных ограждений | Выправка решеток с очисткой от коррозии. Укрепление стоек. | По мере необходимости | Дефектные ' ведомости
| Ремонт ограждений из асбоцементных или железных листов | Отвинчивание щитов. Снятие металлических уголков. Разметка, нарезка листов. Крепление, установка. | По мере необходимости | Дефектные ведомости
| Ремонт кирпичных ограждений | Разборка кирпичной кладки вдоль трещин. Расчистка и промывка поврежденных мест водой. Заделка кирпичом с очисткой поверхности от раствора. | По мере необходимости | Дефектные ведомости
| Ремонт железобетонных ограждений | Расчистка и промывка отверстий водой. Установка дополнительной арматуры. Приготовление бетонной смеси и раствора на месте. Заделка отверстий с затиркой поверхности. | По мере необходимости | Дефектные ведомости
| Окраска металлических элементов и ограждений балконов, лоджий и эркеров | Очистка от загрязнения. Расчистка отстающей краски. Проолифка окрашиваемой поверхности. Подмазка и шлифовка свищей и гребней. Окраска. | По мере необходимости | Дефектные ведомости
| Окраска ограждений балконов, лоджий и эркеров из прочих материалов | Очистка от загрязнения. Расчистка отстающей краски. Огрунтовка. Окраска. | По мере необходимости | Дефектные ведомости
9. | Работы, выполняемые в целях надлежащего содержания перегородок в многоквартирных домах
9.1. | Выявление зыбкости, выпучивания, наличия трещин в теле перегородок и в местах сопряжения между собой и с капитальными стенами, перекрытиями, отопительными панелями, дверными коробками, в местах установки санитарно-технических приборов и прохождения различных трубопроводов. Проверка звукоизоляции и огнезащиты. При выявлении повреждений и нарушений - разработка плана восстановительных работ (при необходимости). |  | 2 раза в год | П. 13(1) Правил содержания общего имущества в многоквартирном доме, утвержденных постановлением Правительства РФ от 13.08.2006 г. №491
9.2. | Устранение выявленных нарушений.
| Восстановление звукоизоляционных свойств перегородок | Восстановление звукоизоляционных свойств панельных железобетонных перегородок: Расчистка и промывка отверстий водой. Устройство и разборка опалубки. Установка дополнительной арматуры. Приготовление бетонной смеси и раствора на месте. Заделка отверстий с затиркой поверхности. Восстановление звукоизоляционных свойств кирпичных перегородок: Расчистка и промывка поврежденных мест водой. Заделка трещин цементным раствором, разборка кирпич, кладки вдоль трещин. Расчистка и промывка поврежденных мест водой. | По мере необходимости | Дефектные ведомости
Заделка кирпичом с очисткой поверхности стен от раствора. Очистка поверхности стен от раствора. Восстановление звукоизоляционных свойств перегородок из дерева и прочих материалов: Расчистка щелей. Пропитка пакли раствором гипса. Конопатка щелей. Оштукатуривание заделанной поверхности. Удаление поврежденных звукоизоляционных листов. Установка новых листов с подгонкой по месту и заделкой стыков.
| Восстановление горизонтальной гидроизоляции перегородок | Разметка, сверление и заделка отверстий в перегородках. Сушка перегородок до инъекцирования и после инъекцирования раствора. Инъекцирования раствора в кладку перегородки. | По мере необходимости | Дефектные ведомости
| Восстановление (ремонт) огнезащитных свойств перегородок | Выравнивание готового основания раствором. Приготовление гипсового монтажного клея. Устройство по периметру перегородки изоляции из эластичных прокладок. Установка плит на монтажном клее. Затирка швов. Приготовление огнезащитного состава. Поверхностная двукратная обработка древесины аммонийными солями. | По мере необходимости | Дефектные ведомости
| Восстановление (ремонт) вертикальной гидроизоляции перегородок | Зачистка поверхности от потеков раствора, грязи, пыли, заделка впадин и раковин цементом. Сушка поверхности. Перемешивание готового раствора. Огрунтовка поверхности в 1 слой. Просушка. Разделение изолируемой поверхности на полосы-захватки шириной 1-2 м. Окрасочная изоляция сверху вниз с перекрытием участков на 10-15 см в 2 слоя. | По мерс необходимости | Дефектные ведомости
| Устранение повреждений перегородок, ликвидация излишнего наклона или выпучивания перегородок | Деревянные перегородки: смена части перегородки с подвешиванием в случае необходимости верхней части перегородки. Каменные перегородки: расчистка места для перегородки. Устройство основания из щебня. Кладка камней на растворе (33%) Устройство гидроизоляции. Расчистка заделываемого участка перегородки, проема, отверстия или гнезда. Кладка отдельных участков перегородки или заделка проемов, отверстий или гнезд с перевязкой новой кладки. (33%). | По мере необходимости | Дефектные ведомости >
Простукивание и снятие слабодсржащихся кирпичей или облицовочных плиток, очистка их. Укрепление кирпичей или облицовочных плиток на растворе. (34%). Перегородки из стеклоблоков: удаление остатков битых стеклоблоков с расчисткой стыков от раствора. Установка новых стеклоблоков на растворе.
| Восстановление облицовки перегородок | Восстановление звукоизоляционных свойств панельных железобетонных перегородок: вырубка поврежденных плиток и раствора. Подготовка и укладка плиток на растворе. Расшивка швов и протирка поверхности. Восстановление облицовки перегородок из гипсокартонных листов: удаление поврежденных листов. Установка новых листов с подгонкой по месту и заделкой стыков. Восстановление штукатурки перегородок кирпича и прочих материалов: отбивка старой штукатурки. Подготовка поверхностей насечкой вручную. Оштукатуривание отдельных мест. Восстановление штукатурки деревянных перегородок: Отбивка старой штукатурки. Подготовка поверхностей частичной прибивкой драни. Оштукатуривание отдельных мест. | По мере необходимости | Дефектные ведомости
| Окраска перегородок известковыми составами | Очистка от загрязнения. Растушевка и очистка набело. Расшивка трещин. Подмазка трещин и выбоин со сглаживанием и шлифовкой. Огрунтовка и окраска. | По мере необходимости | Дефектные ведомости
| Окраска перегородок масляными красками | Очистка от загрязнения. Расчистка отстающей краски. Расшивка трещин и щелей. Проолифка расчищенных мест и выбоин. Подмазка и шлифовка трещин и выбоин. Шпатлевка и шлифовка шпатлевки расчищенных и подмазанных мест. Огрунтовка прошпаклеванных и помазанных мест. Флейцевание. Шлифовка. Первая окраска. Флейцевание. Шлифовка шкуркой окрашенной поверхности. Вторая окраска. Флейцевание или торцевание. | По мере необходимости | Дефектные ведомости
10. | Работы, выполняемые в целях надлежащего содержания внутренней отделки многоквартирных домов
10.1. | Проверка состояния внутренней отделки. При наличии угрозы обрушения отделочных слоев или нарушения защитных свойств отделки по отношению к несущим конструкциям и инженерному оборудованию - устранение выявленных нарушений. |  | 2 раза в год | П. 13(1) Правил содержания общего имущества в многоквартирном доме, утвержденных постановлением Правительства РФ от 13.08.2006 г. №491
10.2. | Устранение выявленных нарушений
| Окраска перегородок | Очистка от загрязнения. Растушевка и очистка набело. Расшивка трещин. Подмазка трещин и выбоин со сглаживанием и шлифовкой. Огрунтовка и окраска. | По мере необходимости | Дефектные ведомости
| Укрепление слабодержащихся кирпичей и плиток | Простукивание и снятие слабодержащихся кирпичей и плиток, очистка их. Укрепление кирпичей и плиток на раствор. | По мере необходимости. При угрозе обрушения -в течение 5 суток с момента обнаружения. | Дефектные ведомости. Приложение 5 Положения об организации и проведении реконструкции, ремонта и технического обслуживания зданий, объектов коммунального и социальнокультурного назначения, утвержденного приказом Госкомархитектуры от 23.11.1988 г. №312
| Восстановление облицовки перегородок из керамических плиток со сменой плиток | Вырубка поврежденных плиток и раствора. Подготовка и укладка плиток на растворе. Расшивка швов и протирка поверхности. | По мере необходимости. При угрозе обрушения -в течение 5 суток с момента обнаружения. | Дефектные ведомости. Приложение 5 Положения об организации и проведении реконструкции, ремонта и технического обслуживания зданий, объектов коммунального и социальнокультурного назначения, утвержденного приказом Госкомархитектуры от23.11.1988 г. №312
| Восстановление (ремонт) штукатурки кирпичных, железобетонных и гипсокартонных перегородок известковым раствором площадью отдельных мест | Отбивка старой штукатурки. Подготовка поверхностей насечкой вручную. Оштукатуривание отдельных мест.
11. | Работы, выполняемые в целях надлежащего содержания полов помещений, относящихся к общему
11.1. | Проверка состояния основания, поверхностного слоя и работоспособности системы вентиляции (для деревянных полов). При выявлении повреждений и нарушений - разработка плана восстановительных работ (при необходимости). |  | 2 раза в год | П.13(1) Правил содержания общего имущества в многоквартирном доме, утвержденных постановлением Правительства РФ от 13.08.2006 г. №491
11.2. | Проведение восстановительных работ
| Устранение повреждений полов в местах общего пользования многоквартирного дома | Цементные полы: вырубка, расчистка и смачивание поврежденных мест. Приготовление раствора. Заделка выбоин раствором. Железнение поверхности. Дощатые полы: удаление негодных досок в полах с укладкой новых, укреплением и острожкой провесов вручную. Антисептирование и покраска досок пола. | По мере необходимости | Дефектные ведомости
| Ремонт покрытия полов | Ремонт покрытия полов из керамических плиток: вырубка поврежденных плиток вручную с расчисткой мест. Укладка плиток на растворе с расшивкой швов и протиркой поверхности. Ремонт покрытия полов из линолеума: удаление старого покрытия из линолеума. Расчистка основания от мастики. Заготовка нового покрытия и разогревание мастики. Укладка мастики и наклейка линолеума. Ремонт дощатых покрытий: подметание пола. Утапливание шляпок гвоздей. Острожка пола. Уборка стружки. Ремонт паркетных покрытий: удаление негодных планок. Очистка основания. Укладка новых планок с пристрожкой и пригонкой. Укладка мастики с выравниванием (50%). Прибивка гвоздями (50%). Подметание пола. Острожка и циклевка пола. Уборка стружки. | По мере необходимости | Дефектные ведомости
| Масляная окраска деревянных полов | Очистка поверхности от загрязнения. Расчистка отстающей краски. Расшивка трещин. Проолифка расчищенных мест и выбоин. Шлифовка подмазанных мест. Шпаклевка расчищенных и подмазанных мест. Огрунтовка прошпаклеванных и подмазанных мест. Окраска полов. | По мере необходимости | Дефектные ведомости
| Масляная окраска плинтусов и галтелей | Очистка поверхности от загрязнения. Шпаклевка с подмазкой зазоров в местах примыкания плинтусов к стенам. Шлифовка прошпаклеванной поверхности. Огрунтовка. Окраска за 2 раза. | По мере необходимости | Дефектные ведомости
| Ремонт полов | Ремонт деревянных полов: удаление негодных досок (до 3 шт. на одном месте). Заготовка и укладка новых досок. Прибивка досок гвоздями. Пристрожка провесов. Удаление негодной части деревянного плинтуса. Нарезка готового плинтуса с подгонкой по размеру. Установка плинтуса с укреплением его гвоздями. Ремонт бетонных полов: разборка отдельных мест бетонного пола вручную. Устройство подготовки из кусков старого бетона с разравниванием, трамбованием и поливкой водой. Заливка ремонтируемых мест готовым раствором с уплотнением массы вручную и выравниванием поверхности рейкой. Вырубка негодной части цементной галтели. Расчистка основания. Приготовление цементного раствора. Изготовление новой галтели с устройством опалубки. Ремонт цементных полов: очистка и насечка поверхности. Смачивание поверхности. Приготовление цементного раствора вручную. Нанесение раствора с разравниванием. Железнение поверхности. Вырубка негодной части цементной галтели. Расчистка основания. Приготовление цементного раствора. Изготовление новой галтели с устройством опалубки. | По мере необходимости | Дефектные ведомости
12. | Работы, выполняемые в целях надлежащего содержания оконных и дверных заполнений помещений, относящихся к общему имуществу в многоквартирном доме
12.1. | Проверка целостности оконных и дверных заполнений, плотности притворов, механической прочности и работоспособности фурнитуры элементов оконных и дверных заполнений в помещениях, относящихся к общему имуществу в многоквартирном доме. При выявлении нарушений в отопительный период - незамедлительный ремонт. В остальных случаях - разработка плана восстановительных работ (при необходимости), |  | 2 раза в год | П.13(1) Правил содержания общего имущества в МКД, утвержденных ПП РФ от 13.08.2006 г. № 491
12.2. | Проведение восстановительных работ
| Восстановление (ремонт) дверей в помещениях общего пользования | Ремонт дверных коробок. Ремонт брусков обвязки. Ремонт калевки. Ремонт порогов. Смена дверных петель, ручек, накладных и врезных замков, пружин. Окраска дверных полотен и коробок. | По мере необходимости | Дефектные ведомости
| Восстановление (ремонт) окон в помещениях общего пользования | Ремонт оконных рам, подоконных досок и подоконников, форточек. Смена наличников, оконных петель, ручек, задвижек. Окраска оконных рам. Замена разбитого стекла фанерой. | По мере необходимости. Замена разбитых стекол в зимнее время - в течение 1 суток с момента обнаружения, в летнее время -в течение 3 суток с момента обнаружения. | Дефектные ведомости. Приложение 5 Положения об организации и проведении реконструкции, ремонта и технического обслуживания зданий, объектов коммунального и социальнокультурного назначения, утвержденного приказом Госкомархитектуры от 23.11.1988 г. № 312
| Замена дверей в помещениях общего пользования | Снятие дверного полотна и петель. Прирезка и пригонка дверных полотен к проему. Навеска дверного полотна на петли. | По мере необходимости | Дефектные ведомости
| Утепление дверей в помещениях общего пользования | Обивка дверей теплоизолирующим материалом, оцинкованной сталью. Восстановление теплоизоляции из стекловаты. Утепление дверных коробок. | По мере необходимости | Дефектные ведомости
| Замена окон в помещениях общего пользования | Снятие створки. Крепление петель (при необходимости) шурупами. Навеска оконной створки с проверкой правильности действия и необходимой пригонкой. | По мере необходимости | Дефектные ведомости
| Ремонт откосов | Ремонт откосов в деревянных стенах: отбивка старой штукатурки с подготовкой поверхности. Оштукатуривание отдельных мест. Ремонт откосов в кирпичных, панельных и прочих стенах: отбивка старой штукатурки с подготовкой поверхности. Восстановление поврежденной поверхности откосов. Оштукатуривание отдельных мест. | По мере необходимости | Дефектные ведомости
13. | Работы, выполняемые в целях надлежащего содержания мусоропроводов многоквартирных домов (работы также учтены в разделе 26)
13.1. | Проверка технического состояния и работоспособности элементов мусоропровода. При выявлении засоров - незамедлительное их устранение. Чистка, промывка и мусоросборной камеры и ее оборудования. При выявлении повреждений и нарушений - разработка плана восстановительных работ (при необходимости). |  | 2 раза в год При обнаружении неисправности мусоропровода -устранение в течение 1 суток. | П. 13(1) Правил содержания общего имущества в многоквартирном доме, утвержденных постановлением Правительства РФ от 13.08.2006 г. №491. П.5.9.22, постановления Госстроя РФ от 27.09.2003 г. № 170 «Об утверждении Правил и норм технической эксплуатации жилищного фонда»
13.2. | Проведение восстановительных работ
| Окраска ковшей мусоропровода | Простая окраска: Очистка поверхности от загрязнения. Расчистка отстающей краски. Расшивка трещин. Проолифка расчищенных мест и выбоин. Шлифовка подмазанных мест. Шпаклевка расчищенных и подмазанных мест. Огрунтовка прошпаклеванных и подмазанных мест. Окраска. | По мере необходимости | Дефектные ведомости
| Замена отдельных элементов загрузочных люков | Смена отдельных частей клапана. Установка на место нового элемента с подгонкой сопряжений. Крепление вставок винтами. | По мере необходимости | Дефектные ведомости
| Устранение мелких неисправностей мусоропровода | Осмотр всех элементов мусоропровода, устранение мелких неисправностей. | 2 раза в месяц. При засоре мусоропровода - в течение 1 суток с момента обнаружения. | Приложение 2 Рекомендаций по нормированию труда работников, занятых содержанием и ремонтом жилищного фонда, утвержденных приказом Госстроя России от 09.12.1999 г. № 139. П.5.9.22, постановления Госстроя РФ от 27.09.2003 г. № 170 «Об утверждении Правил и норм технической эксплуатации жилищного фонда»
| Окраска ствола мусоропровода | Простая окраска: Очистка поверхности от загрязнения. Расчистка отстающей краски. Расшивка трещин. Проолифка расчищенных мест и выбоин. Шлифовка подмазанных мест. Шпаклевка расчищенных и подмазанных мест. Огрунтовка прошпаклеванных и подмазанных мест. Окраска. | По мере необходимости | Дефектные ведомости
| Дезинфекция всех элементов ствола мусоропровода вручную | Очистка всех элементов ствола мусоропровода от грязи и обработка дезинфицирующим раствором. | 1 раз в месяц | Пункт 132 «СанПиН 2.1.368421 «Санитарно-эпидемиологические требования к содержанию территорий городских и сельских поселений, к водным объектам, питьевой воде и питьевому водоснабжению, атмосферному воздуху, почвам, жилым помещениям, эксплуатации производственных, общественных помещений, организации и проведению санитарно-противоэпидемических (профилактических) мероприятий»
| Дезинфекция всех элементов ствола мусоропровода с помощью ершей с ручными лебедками | Очистка всех элементов ствола мусоропровода от грязи и обработка дезинфицирующим раствором. | 1 раз в месяц
14. | Работы, выполняемые в целях надлежащего содержания систем вентиляции и дымоудаления многоквартирных домов
14.1. | Определение работоспособности оборудования и элементов систем. Контроль состояния, выявление причин недопустимых вибраций и шума при работе вентиляционной установки. Проверка утепления теплых чердаков, плотности закрытия входов на них. Контроль неплотностей в вентиляционных каналах и шахтах. Контроль систем автоматического дымоудаления. Сезонное открытие и закрытие калорифера со стороны подвода воздуха. Контроль состояния и антикоррозионной окраски металлических вытяжных каналов, труб, поддонов и дефлекторов. При выявлении повреждений и нарушений - разработка плана восстановительных работ (при необходимости). |  | 2 раза в год | П. 13(1) Правил содержания общего имущества в многоквартирном доме, утвержденных постановлением Правительства РФ от 13.08.2006 г. №491
14.2. | Проведение восстановительных работ
| Проведение технических осмотров и устранение незначительных неисправностей в системе дымоудаления | Проверка наличия тяги в дымовентиляционных каналах. Устранение незначительных неисправностей в системе дымоудаления. | 1 раз в месяц. При обнаружении неисправности -немедленное устранение | Приложения 5, 6 Положения об организации и проведении реконструкции, ремонта и технического обслуживания зданий, объектов коммунального и социальнокультурного назначения, утвержденного приказом Госкомархитектуры от 23.11.1988 г. №312
| Смена колпаков вентиляционных труб | Снятие старого колпака. Изготовление нового колпака. Установка нового колпака на место с закреплением. | По мере необходимости | Дефектные ведомости
| Текущий ремонт дроссель-клапана диаметром до 200 мм | Смена дроссель-клапана. | По мере необходимости | Дефектные ведомости
| Смена вентиляционной решетки | Снятие старой решетки и установка новой вентиляционной решетки. | По мере необходимости | Дефектные ведомости
| Утепление и прочистка дымовентиляционных каналов | Обертывание дымовентиляционных каналов на чердаках домов матами из крафт-бумаги и стекловаты. Осмотр теплоизоляции, восстановление разрушенной тепловой изоляции. Прочистка засоренных дымовентиляционных каналов: удаление засорения с проверкой каналов, пробивка в каналах прочистных отверстий по мере необходимости, заделка прочистных отверстий, оштукатуривание мест заделки. | По мере необходимости | Дефектные ведомости
| Прочистка засоренных вентиляционных каналов | Пробивка в каналах прочистных отверстий. Удаление засорения с проверкой каналов. Заделка прочистных отверстий. Оштукатуривание мест заделок. | По мере необходимости | Дефектные ведомости
| Ремонт вентиляционных коробов | Очистка разрушенного места короба. Разборка дефектных плит. Установка новых плит. Заделка швов раствором. | По мере необходимости | Дефектные ведомости
| Ремонт продухов вентиляции | Осмотр продухов, расчистка трещин или отбитых мест на продухах. Промывка расчищенных мест. Заделка ремонтируемых мест раствором с затиркой. | По мере необходимости | Дефектные ведомости
| Окраска продухов вентиляции | Окраска площади ремонтируемой поверхности силикатными красками. | По мере необходимости | Дефектные ведомости
| Разборка вентиляционных каналов | Отбивка штукатурки. Пробивка или сверление отверстий. Разборка наружной обшивки шахт из кровельной стали. Разборка шахт на щиты. | По мере необходимости | Дефектные ведомости
15. | Работы, выполняемые в целях надлежащего содержания печей, каминов и очагов в многоквартирных домах
15.1. | Определение целостности конструкций и проверка работоспособности дымоходов печей, каминов и очагов. |  | 2 раза в год | П. 13(1) Правил содержания общего имущества в многоквартирном доме, утвержденных ПП РФ от 13.08.2006 г. №491
15.2. | Устранение неисправностей печей, каминов и очагов. |  | При наличии трещин и неисправностей, угрожающих пожарной безопасности, -в течение 1 суток с момента обнаружения (в немедленным прекращение эксплуатации) | Приложение 6 Положения об организации и проведении реконструкции, ремонта и технического обслуживания зданий, объектов коммунального и социальнокультурного назначения, утвержденного приказом Госкомархитектуры от 23.11.1988 г. №312
| Прочистка дымохода из кирпича горизонтального | Пробивка отверстия. Удаление сажи. Обратная заделка дымохода. Опробование дымохода. | 4 раза в год | П.5.5.12, постановления Госстроя РФ от 27.09.2003 г. № 170 «Об утверждении Правил и норм технической эксплуатации жилищного фонда»
| Ликвидация неравномерного нагрева печей в металлических футлярах | Разборка кирпичной кладки. Ликвидация воздушной прослойки путем заполнения пазухи глиняным раствором. Кладка кирпичей на место. Промазка трещин в кладке. | По мере необходимости | Дефектные ведомости
| Прочистка боровов | Пробивка отверстия (или снятие кирпичей над боровом). Удаление сажи. Обратная заделка дымохода. Опробование дымохода. Укладка кирпичей на прежнее место на глиняный раствор. | По мере необходимости | Дефектные ведомости
| Промазка трещин в кладке печи | Расчистка и расшивка трещин. Промазка трещин глиняным раствором. | По мере необходимости | Дефектные ведомости
16. | Работы, выполняемые в целях надлежащего содержания индивидуальных тепловых пунктов и водоподкачек в многоквартирных домах
16.1. | Проверка исправности и работоспособности оборудования на индивидуальных тепловых пунктах и водоподкачках в многоквартирных домах. Постоянный контроль параметров теплоносителя и воды (давления, температуры, расхода). Гидравлические и тепловые испытания оборудования индивидуальных тепловых пунктов и водоподкачек. Работы по очистке теплообменного оборудования для удаления накипно-коррозионных отложений. Проверка работоспособности устройства водоподготовки для системы горячего водоснабжения. При выявлении повреждений и нарушений - разработка плана восстановительных работ (при необходимости). |  | 2 раза в год. При обнаружении неисправности -немедленное устранение. | П.13(1) Правил содержания общего имущества в многоквартирном доме, утвержденных постановлением Правительства РФ от 13.08.2006 г. №491. Приложение 6 Положения об организации и проведении реконструкции, ремонта и технического обслуживания зданий, объектов коммунального и социальнокультурного назначения, утвержденного приказом Г оскомархитектуры от 23.11.1988 г. №312
16.2. | Проведение восстановительных работ
| Обслуживание дымового извещателя | Проверка отсутствия на извещателе механических повреждений, пыли, грязи. Проверка прочности крепления извещателя. Отключение сигнальной линии на блоке приема и регистрации концентратора, к которой подключен проверяемый извещатель. Выключение извещателя из розетки. Проверка надежности крепления соединительных проводов к клеммам розеток. Удаление пыли, грязи с наружных поверхностей извещателя. Удаление пломбы. Снятие крышки. Продувка сжатым воздухом извещателя. Проверка целостности и прочности крепления радиоэлементов. Установка и закрепление крышки на извещателе. Опломбировка извещателя. Установка извещателя в розетку. Отжатие кнопки включения сигнальной линии на блоке приема и регистрации концентратора. Нажатие кнопки проверки работоспособности на извещателе. | В соответствии с договором | Приложение 1 постановления Госстроя РФ от 27.09.2003 г. № 170 «Об утверждении Правил и норм технической эксплуатации жилищного фонда»
| Обслуживание извещателя пожарного | Проверка отсутствия на извещателе механических повреждений, пыли, грязи, нарушения лакокрасочного покрытия на корпусе извещателя, наличия целостности пломбы, состояния проводов шлейфа на вводе извещателя и его местонахождение. Проверка наличия индикации световым сигналом, отключение электропитания блока, лучевого комплекта станции пожарной сигнализации. Очистка корпуса от пыли и грязи. Удаление пломбы, проверка плавности хода ручки извещателя. Снятие верхней крышки извещателя, проверка состояния электрической схемы, закрытие крышки и установка пластиковой пломбы на крепежный болт. Ввертывание ручки в вертикальное положение. Опломбировка извещателя. Включение электропитания блока лучевого комплекта станции пожарной сигнализации. | В соответствии с договором | Приложение 1 постановления Госстроя РФ от 27.09.2003 г. № 170 «Об утверждении Правил и норм технической эксплуатации жилищного фонда»
| Обслуживание извещателя теплового | Внешний осмотр устройства на отсутствие механических повреждений, пыли, грязи и нарушения лакокрасочного покрытия. Проверка прочности крепления, качества присоединения заземляющего провода. Протирка корпуса, вскрытие блока. Удаление пыли и грязи с элементов внутреннего монтажа. Проверка прочности крепления на клеммной колодке и надежности контактов в пайках. Закрытие крышки блока. Проверка срабатывания датчика по оповещению на приемной станции. | В соответствии с договором | Приложение 1 постановления Госстроя РФ от 27.09.2003 г. № 170 «Об утверждении Правил и норм технической эксплуатации жилищного фонда»
| Окрашивание спецсоставом с алюминиевой пудрой металлических воздуховодов | Очистка поверхности от загрязнений. Расчистка отстающей краски. Выправка поверхности лаковой подмазочной пастой. Окрашивание кистью. | По мере необходимости | Дефектные ведомости
| Ремонт щита дистанционного управления системой дымоудаления | Отключение питания, осмотр щита, проведение измерений, выявление повреждений и неисправностей. Очистка от пыли и грязи корпуса и лицевой панели щита, колпачков сигнальных ламп и светового табло. Поднятие винтов крепления клеммных колодок. Очистка контактов реле и их регулировка. Проверка работоспособности системы дымоудаления в дежурном режиме с любого этажа: открытие клапана дымоудаления, загорание лампы соответствующего этажа, срабатывание запуска вентиляторов. | По мерс необходимости | Дефектные ведомости
| Ремонт исполнительного устройства системы дымоудаления | Отключение питания, осмотр устройства, проведение измерений, выявление повреждений и неисправностей. Очистка от пыли и грязи жалюзи системы дымоудаления, мест сочленения вращающихся деталей и их смазка. Проверка плавности хода движущихся частей исполнительного устройства, работы концевых выключателей и полное открывание жалюзи, закрывающих шахту дымоудаления. Проверка работоспособности исполнительного механизма от датчика или извещателя. | По мере необходимости | Дефектные ведомости
| Текущий ремонт водоводяных подогревателей | Проверка надежности установки и крепления оборудования. Внутренний осмотр состояния змеевиков. Замена прокладок и крепежных деталей. Ремонт термоизоляции и арматуры: разборка, очистка и промывка всех деталей, замена изношенных деталей, притирка клапанов и пробок кранов. Перенабивка сальников. Контроль за соблюдением экономичных и безопасных режимов работы, отключение неисправного оборудования. Проверка работы приводной головки и ее ремонт. Отсоединение и глушение труб, подходящих к водоподо-гревателю. Наружный и внутренний осмотр водо-подогревателя и сварных швов. Вскрытие крышек, разборка водоподогревателя. Проверка и восстановление тепловой изоляции. | По мере необходимости | Дефектные ведомости
Химическая промывка теплообменных контуров с последующей пассивацией. Опрессовка давлением межтрубного пространства. Удаление отдельных трубок из трубного пучка. Установка новых трубок с зачисткой отверстий в трубных досках с развальцовкой, выемка трубного пучка, проверка трубных соединений. Зачистка фланцев водоподогревателя и крышек. Изготовление прокладок. Подвальцовка отдельных трубок. Сборка водоподогревателя. Гидравлическое испытание водоподогревателя. Снятие заглушек. Разболчивание и снятие калачей и соединительных патрубков трубок. Гидравлическое испытание трубного пучка. Установка калачей и соединительных патрубков с зачисткой фланцев и изготовлением новых прокладок. Снятие заглушек и присоединение трубопроводов.
| Текущий ремонт пластинчатых теплообменников | Проверка надежности установки и крепления оборудования. Внутренний осмотр состояния пластин. Замена прокладок и крепежных деталей. Ремонт термоизоляции и арматуры: разборка, очистка и промывка всех де галей, замена изношенных деталей, при тирка клапанов и пробок крапов, проверка целостности соединений пластин. 1крепабивка сальников. Контроль за соблюдением экономичных и безопасных режимов работы, отключение неисправного оборудования. Отсоединение и глушение труб, подходящих к теплообменнику. Наружный и внутренний осмотр теплообменника и сварных швов. Определение коррозионного износа. Вскрытие крышек, разборка теплообменника. Осмотр пакета пластин, чистка и промывка. Проверка и восстановление тепловой изоляции. Химическая промывка теплообменных контуров с последующей пассивацией. Опрессовка давлением 1,25 межпакетного пространства. Смена уплотнительных прокладок между пластинами (для разборных и полу-разборных теплообменников). | По мере необходимости | Дефектные ведомости
Сварка разрушенных соединений пластин (для полу-разборных и не разборных теплообменников). Сборка теплообменника. Гидравлическое испытание теплообменника. Снятие заглушек и присоединение трубопроводов.
| Ремонт насосов | Снятие и установка бывшего в эксплуатации ручного насоса с его разборкой, прочисткой и сборкой, а также разборкой, прочисткой и сборкой отводной линии. | По мере необходимости | Дефектные ведомости
| Гидравлическое испытание теплообменника | Гидравлическое испытание теплообменника после замены корпуса или вварки заплаты. Устранение неплотностей. Сдача теплообменника в эксплуатацию. | По мере необходимости | Дефектные ведомости
| Очистка труб от накипи | Очистка труб от накипи с двух сторон или райберовка отверстий трубной доски. | По мере необходимости | Дефектные ведомости
17. | Общие работы, выполняемые для надлежащего содержания систем водоснабжения (холодного и горячего), отопления и водоотведения в многоквартирных домах
17.1. | Проверка исправности, работоспособности насосов, запорной арматуры, контрольноизмерительных приборов, автоматических регуляторов и устройств, коллективных (общедомовых) приборов учета, расширительных баков и элементов, скрытых от постоянного наблюдения (разводящих трубопроводов и оборудования на чердаках, в подвалах и каналах). Постоянный контроль параметров теплоносителя и воды (давления, температуры, расхода). Контроль состояния контрольно-измерительных приборов (манометров, термометров и т.п.). Контроль состояния и незамедлительное восстановление герметичности участков трубопроводов и соединительных элементов в случае их разгерметизации. Контроль состояния элементов внутренней канализации, канализационных вытяжек, внутреннего водостока, дренажных систем и дворовой канализации. |  | 2-4 раза в год. При обнаружении неисправности аварийного характера - немедленное устранение | Приложения 5, 6 Положения об организации и проведении реконструкции, ремонта и технического обслуживания зданий, объектов коммунального и социальнокультурного назначения, утвержденного приказом Госкомархитектуры от 23.11.1988 г. №312
17.2. | Регулировка, техническое обслуживание и восстановление работоспособности (ремонт, замена) оборудования
| Проверка работоспособности запорной арматуры и очистка фильтров | Проверка работоспособности запорной арматуры (герметичность перекрытия потока воды) для отключения фильтров. Разбор фильтра. Очистка фильтра от накипи (отложений). | Уточняется по техническому паспорту прибора
| Проверка работоспособности водозапорной арматуры | Проверка работоспособности водозапорной арматуры (герметичность перекрытия потока). | 2 раза в год | П. 13(1) Правил содержания общего имущества в многоквартирном доме, утвержденных постановлением Правительства РФ от 13.08.2006 г. №491
| Смена задвижек | Снятие старого прибора. Установка нового прибора. | По мере необходимости | Дефектные ведомости
| Смена отдельных участков трубопроводов | Снятие средств крепления, отсоединение поврежденного участка, установка нового участка трубопровода с предварительной отрезкой труб и нарезкой резьбы вручную, установка средств крепления. | По мере необходимости | Дефектные ведомости
| Ремонт кранов регулировки у радиаторных блоков | Разборка крана. Притирка крана. Сборка и регулировка крана. | По мере необходимости | Дефектные ведомости
| Смена вентилей и клапанов обратных муфтовых | Снятие старого прибора. Установка нового прибора. | По мере необходимости | Дефектные ведомости
| Смена запорной и регулирующей арматуры | Снятие старого прибора. Установка нового прибора. | По мере необходимости | Дефектные ведомости
| Устранение засоров внутренних канализационных трубопроводов | Снятие крышки ревизии. Устранение засора с помощью троса. Установка крышки ревизии. | По мере необходимости | Дефектные ведомости
| Смена отдельных участков чугунных труб и внутренних чугунных канализационных выпусков | Снятие средств крепления. Расчеканка раструбов. Разборка негодных труб и фасонных частей. Укладка новых труб с постановкой средств крепления. Зачеканка раструбов. Очистка стальной щеткой старых чугунных труб и фасонных частей от нароста и грязи. | По мере необходимости | Дефектные ведомости
| Заделка стыков соединений стояков внутренних водостоков | Очистка стыковых соединений от цемента и старого уплотнителя. Уплотнение соединений жгутами или прокладками. Заполнение кольцевого пространства раструба асбоцементным раствором. | По мере необходимости | Дефектные ведомости
| Набивка сальников компенсационных патрубков на стояках внутренних водостоков | Очистка поверхности патрубка с помощью металлической щетки и скребка от сухого битума и старого уплотнителя. Набивка сальника и уплотнителя стыков с заделкой битумной мастикой. | 2 раза в год | П. 13(1) Правил содержания общего имущества в многоквартирном доме, утвержденных постановлением Правительства РФ от 13.08.2006 г. №491
| Промывка участка водопровода | Присоединение шланга к трубопроводу. Промывка системы под давлением. Отсоединение шланга от трубопровода. | По мере необходимости | Дефектные ведомости
| Ремонт горелок водогрейного котла | Разборка, очистка и проверка воздушных регистров, тяг, воздушной трубы и других элементов горелки, при необходимости замена отдельных деталей. Ремонт встроенной форсунки с заменой изношенных деталей. Замена регулировочных устройств подачи воздуха, лопастей, завихрителей, рукояток тяг. | По мере необходимости | Дефектные ведомости
| Прочистка дымохода котла | Открывание чистильных крышек и боковых щитков. Прочистка дымоходов стальной щеткой с удалением из котла сажи и золы. Закрытие чистильных крышек и боковых щитков. | 4 раза в год | Приложение 5 Положения об организации и проведении реконструкции, ремонта и технического обслуживания зданий, объектов коммунального и социальнокультурного назначения, утвержденного приказом Госкомархитектуры от 23.11.1988 г. №312
| Текущий ремонт водоводянных подогревателей | Проверка надежности установки и крепления оборудования. Внутренний осмотр состояния змеевиков. Замена прокладок и крепежных деталей. Ремонт термоизоляции и арматуры: разборка, очистка и промывка всех деталей, замена изношенных деталей, притирка клапанов и пробок кранов. Перенабивка сальников. Контроль за соблюдением экономичных и безопасных режимов работы, отключение неисправного оборудования. Проверка работы приводной головки и ее ремонт. Отсоединение и глушение труб, подходящих к водоподогревателю. Наружный и внутренний осмотр водоподогревателя и сварных швов. Определение коррозионного износа. Вскрытие крышек, разборка водоподогревателя. Осмотр трубного пучка, чистка и промывка. Проверка и восстановление тепловой изоляции. Очистка поверхности нагрева. Химическая промывка теплообменных контуров с последующей пассивацией. Опрессовка давлением межтрубного пространства. | По мере необходимости | Дефектные ведомости
Очистка труб от накипи. Удаление отдельных трубок (пластин) из трубного пучка. Установка новых трубок с зачисткой отверстий в трубных досках с развальцовкой, выемка трубного пучка, проверка трубных соединений. Зачистка фланцев водоподогревателя и крышек. Изготовление прокладок. Подвальцовка отдельных трубок. Сборка водоподогревателя. Гидравлическое испытание водоподогревателя. Снятие заглушек. Разболчивание и снятие калачей и соединительных патрубков трубок. Гидравлическое испытание трубного пучка. Установка калачей и соединительных патрубков с зачисткой фланцев и изготовлением новых прокладок. Снятие заглушек и присоединение трубопроводов.
| Текущий ремонт пластинчатых теплообменников | Проверка надежности установки и крепления оборудования. Внутренний осмотр состояния пластин. Замена прокладок и крепежных деталей. Ремонт термоизоляции и арматуры: разборка, очистка и промывка всех деталей, замена изношенных деталей, притирка клапанов и пробок кранов, проверка целостности соединений пластин. Перенабивка сальников. Контроль за соблюдением экономичных и безопасных режимов работы, отключение неисправного оборудования. Проверка работы приводной головки и ее ремонт. Отсоединение и глушение труб, подходящих к теплообменнику. Наружный и внутренний осмотр теплообменника и сварных швов. Определение коррозионного износа. Вскрытие крышек, разборка теплообменника. Осмотр пакета пластин, чистка и промывка. Проверка и восстановление тепловой изоляции. Очистка поверхности нагрева. Химическая промывка теплообменных контуров с последующей пассивацией. Опрессовка давлением 1,25 межпакетного пространства. Очистка пластин от накипи. Удаление отдельных пластин из пакета. Установка новых пластин с зачисткой отверстий с развальцовкой, выемка пакета пластин, проверка соединений. Зачистка фланцев теплообменника и крышек. | По мере необходимости | Дефектные ведомости
Смена уплотнительных прокладок между пластинами (для разборных и полуразборных теплообменников). Сварка разрушенных соединений пластин (для полуразборных и не разборных теплообменников). Сборка теплообменника. Гидравлическое испытание теплообменника. Снятие заглушек и присоединение трубопроводов.
| Ремонт элеваторного узла | Осмотр и очистка деталей, замена прокладок, неисправных регуляторов (расхода, перепада давления), прочистка и ремонт фильтров тонкой очистки. Устранение выявленных дефектов. Частичная замена отдельных участков труб и арматуры, сопел элеватора. Очистка трубопровода от масляных отложений. | По мере необходимости | Дефектные ведомости
| Ремонт центробежных насосов | Снятие насоса с отсоединением от трубопровода и очисткой мест соединения. Разборка насоса - снятие всасывающего патрубка, снятие рабочего колеса с вала, разборка сальника, снятие корпуса, снятие муфты, извлечение вала. Промывка и чистка деталей. Замена изношенных деталей. Сборка, установка и присоединение насоса. Опробование насоса. | По мере необходимости | Дефектные ведомости
| Ремонт коллективных приборов учета воды | Установка счетчика воды на верстак. Извлечение из корпуса счетчика воды ставки. Разбор вставки. Визуальное определение механических повреждений во вставке. Замена вставки при обнаружении повреждений, в случае непригодности деталей. Смазка оськи и крыльчатки веретенным маслом. Очистка входного и выходного отверстия корпуса от ржавчины и грязи. Очистка магнитов от металлических частиц. Окраска предварительно нагретого корпуса счетчика воды (согласно инструкции) (кроме внутренней поверхности камеры) порошковой краской: синяя - для счетчиков холодной воды, красная - для счетчиков горячей воды. Гидроиспытания счетчика воды. Испытания счетчика воды на испытательном стенде. Регулировка и поверка. Сдача испытанного счетчика воды госпроверителю и пломбировка. | Уточняется по техническому паспорту прибора
| Окраска сетей и устройств горячего водоснабжения | Окраска масляными составами ранее окрашенных поверхностей трубопроводов. | По мере необходимости | Дефектные ведомости
18. | Работы, выполняемые в целях надлежащего содержания систем теплоснабжения (отопление, горячее водоснабжение) в многоквартирных домах
| Регулировка и наладка систем отопления | Регулировка внутренней отопительно-вентиляционной системы: подготовительные работы, основные работы, внедрение мероприятий, составление технического отчета. | 1 раз в год | П.5.2, постановления Госстроя РФ от 27.09.2003 г. № 170 «Об утверждении Правил и норм технической эксплуатации жилищного фонда»
| Проверка на прогрев отопительных приборов с регулировкой | Проверка приборов на равномерный прогрев. Регулировка приборов при необходимости. | 1 раз в год
| Ликвидация воздушных пробок в радиаторном блоке | Отвинчивание пробки, выпуск воздуха. Завинчивание пробки. | По мере необходимости | Дефектные ведомости
| Первое рабочее испытание отдельных частей системы | Наружный осмотр трубопровода. Установка заглушки и манометра. Присоединение гидравлического пресса к водопроводу. Наполнение отдельных частей системы водой до заданного давления. | 1 раз в год | П.5.2, постановления Госстроя РФ от 27.09.2003 г. № 170 «Об утверждении Правил и норм технической эксплуатации жилищного фонда»
| Рабочая проверка системы в целом | Осмотр трубопровода с отметкой дефектных мест. Спуск воды из трубопровода и устранение дефектов. | 1 раз в год
| Окончательная проверка при сдаче системы | Наполнение системы в целом до заданного давления. Осмотр и проверка системы. Снижение давления и устранение дефектов. Опрессовка системы. Спуск воды из системы. Снятие заглушек, манометра и отсоединение пресса. | 1 раз в год
| Промывка трубопроводов системы центрального отопления | Присоединение шланга к трубопроводу. Промывка системы под давлением. Отсоединение шланга от трубопровода. | 1 раз в год
| Ликвидация воздушных пробок в стояке системы отопления | Открытие вентиля на воздухосборнике, расположенном на чердаке здания. Выпуск воздуха. Закрытие вентиля. | По мере необходимости | Дефектные ведомости
19. | Работы, выполняемые в целях надлежащего содержания электрооборудования, радио- и телекоммуникационного оборудования в многоквартирном доме
19.1. | Проверка заземления оболочки электрокабеля, оборудования (насосы, щитовые вентиляторы и др.), замеры сопротивления изоляции проводов, трубопроводов. Проверка устройств защитного отключения. Контроль состояния датчиков, проводки и оборудования пожарной и охранной сигнализации. |  | 2-4 раза в год12. Для систем дымоудаления и пожаротушения -ежемесячно. При обнаружении неисправности аварийного характера - немедленное устранение. | Приложения 5, 6 Положения об организации и проведении реконструкции, ремонта и технического обслуживания зданий, объектов коммунального и социально-культурного назначения, утвержденного приказом Госкомархитектуры от 23.11.1988 г. №312
19.2. | Обеспечение работоспособности и замена вышедших из строя электрических устройств
| Ремонт шкафов вводных и вводно-распределительных устройств | Замена пакетных переключателей вводно-распределительных устройств и шкафов, автоматического выключателя, реле, предохранителя, рубильника, ремонт трансформатора, блока управления освещением, магнитного пускателя, устройства автоматического выключения резерва. | По мере необходимости | Дефектные ведомости
| Ремонт грозозащитного устройства | Проверка технического состояния заземляющих электродов, шин и мест их соединения. Замена пораженных коррозией молниеприемников, токоот-водов, заземляющих шин, электродов при уменьшении площади их поперечного сечения на 30%. | По мере необходимости | Дефектные ведомости
| Ремонт охранной, пожарной и охранно-пожарной сигнализации | Очистка поверхности устройств, разборка или замена устройств, проведение замеров и испытание оборудования. Притирка, смазка, пайка, регулировка, настройка приборов и их испытания. | По мере необходимости | Дефектные ведомости
| Ремонт средств химического, автоматического газового, водяного и пенного пожаротушения | Очистка поверхности устройств, разборка или замена устройств, проведение замеров и испытание оборудования. Притирка, смазка, пайка, регулировка, настройка приборов и их испытания. | По мере необходимости | Дефектные ведомости
| Ремонт пожарной автоматики | Очистка поверхности устройств, разборка или замена устройств, проведение замеров и испытание оборудования. Притирка, смазка, пайка, регулировка, настройка приборов и их испытания. | По мере необходимости | Дефектные ведомости
| Ремонт системы дымоудаления | Ремонт щита дистанционного управления системой дымоудаления, исполнительного устройства, электропанели этажного клапана, щита местного управления проточно-вытяжными вентиляторами. | По мере необходимости | Дефектные ведомости
| Замена автоматического выключателя | Отсоединение подводящих шин от выключателя, открепление и снятие выключателя. Установка и закрепления нового выключателя, подсоединение к выключателю подводящих шин. | По мере необходимости | Дефектные ведомости
| Замена реле | Отсоединение подводящих проводов, открепление и снятие реле. Установка и закрепление нового реле, подсоединение подводящих проводов. | По мере необходимости | Дефектные ведомости
| Замена предохранителя | Отсоединение подводящих проводов, снятие предохранителя. Зачистка контактов зажимов, установка нового предохранителя. | По мере необходимости | Дефектные ведомости
| Замена магнитного пускателя | Открепление и снятие крышки, отсоединение подводящих проводов, заземление и снятие магнитного пускателя. Установка и закрепление нового магнитного пускателя, подсоединение подводящего провода, заземление и закрепление крышки. | По мере необходимости | Дефектные ведомости
| Замена электромагнитного контактора | Отсоединение подводящих шип, открепление и сня тие кон так тора. Установка и закрепление нового контактора, подсоединение подводящих шип и проводов. | 11о мере необходимости | Дефектные ведомости
| Замена маслонаполненного кнопочного поста управления и конечного выключателя | Отсоединение подводящих проводов, открепление кнопочного поста управления (конечного выключателя). Установка и закрепление нового кнопочного поста управления (конечного выключателя), подсоединение подводящих проводов. | По мере необходимости | Дефектные ведомости
| Ремонт электродвигателя | Частичная разборка электродвигателя, ревизия состояния и работоспособности узлов и деталей электродвигателя, очистка и протирка доступных частей электродвигателя, проведение измерений и испытаний. сборка электполвигателя. ппобный запуск. | По мере необходимости | Дефектные ведомости
| Техническое обслуживание электрического запирающего устройства | Внешний осмотр целостности корпуса и проверка надежности крепления, открытие корпуса, удаление пыли и загрязнений с поверхности корпуса и деталей. Регулировка громкости сигнала вызова и уровня звука. | В соответствии с договором, заключенным со специализированной организацией
| Ремонт, замена внутридомовых электрических сетей | Отсоединение проводов от зажимов распределительных щитков и коробок. Вытягивание проводов из труб и каналов. Присоединение концов провода к зажимам распределительных щитков и коробок. | По мере необходимости | Дефектные ведомости
| Ремонт этажных щитков | Очистка щитка от грязи и пыли, осмотр щитка. Замена вышедших из строя элементов и опробование работы щитка. | По мере необходимости | Дефектные ведомости
| Ремонт общедомового прибора учета электрической энергии | Осмотр на отсутствие повреждений корпуса, вскрытие прибора, чистка прибора и деталей, проверка и испытание цепей коммутации, замена стекол и других деталей, разборка счетного механизма, промывка, смазка, разборка подпятника, замена камня, закатка шарика и колпачка, перемотка или замена катушек цепи тока и напряжения, регулировка показаний счетчика, обязательная проверка, клеймение и аттестация, замена измерительных трансформаторов и цепей учета. Опробование работы электросчетчика. | Уточняется по техническому паспорту прибора
| Ремонт светильника | Отсоединение от электропроводки, замена пускорегулирующей аппаратуры. Устранение обнаруженных неисправтей. Проверка работы светильника. | По мере необходимости | Дефектные ведомости
| Ремонт, замена антенного оборудования | Проверка отсутствия напряжения на мачте и оттяжках. Ремонт (замена) кабеля снижения, абонентского телевизионного кабеля, подключен, абонентского кабеля и мелкий ремонт абонентского отвода. | По мере необходимости | Дефектные ведомости
| Ремонт (замена) внутридомовых радиосетей | Частичная разборка, замена, ремонт деталей и узлов, линейно-кабельных сооружений, проведение замеров и испытания оборудования, проведение электрических измерений. | По мере необходимости | Дефектные ведомости
| Ремонт (замена) внутридомовых телефонных сетей | Частичная разборка, замена, ремонт деталей и узлов, линейно-кабельных сооружений, проведение замеров и испытания оборудования, проведение электрических измерений. | По мере необходимости | Дефектные ведомости
20. | Работы, выполняемые в целях надлежащего содержания систем внутридомового газового оборудования в многоквартирном доме
20.1. | Организация проверки состояния системы внутридомового газового оборудования и ее отдельных элементов. При выявлении нарушений и неисправностей внутридомового газового оборудования, систем дымоудаления и вентиляции, способных повлечь скопление газа в помещениях, - организация проведения работ по их устранению. |  | 4 раза в год. При обнаружении неисправности -устранение в течение 1 суток (с немедленным прекращением эксплуатации). | Приложения 5, 6 Положения об организации и проведении реконструкции, ремонта и технического обслуживания зданий, объектов коммунального и социальнокультурного назначения, утвержденного приказом Госкомархитектуры от 23.11.1988 г. №312
20.2. | Проведение работ по устранению неисправностей
| Техническое обслуживание внутридомовых газопроводов | Проверка исправности и смазка запорной арматуры на вводе в здание. Осмотр газопровода, вьивление механических повреждений и признаков утечки газа. Визуальная проверка наличия и целостности футляров в местах прокладки через наружные и внутренние конструкции газопроводов. Визуальная проверка состояния окраски. Окраска газопровода масленым составом. Проверка исправности и надежности креплений труб. Проверка плотности (герметичности) фланцевых, резьбовых соединений, сварных стыков и отключающих устройств обмыливавшем. | 1 раз в год | П.43 Правил пользования газом в части обеспечения безопасности при использовании и содержании внутридомового и внутриквар-тирного газового оборудования при предоставлении коммунальной услуги по газоснабжению, утвержденных постановлением Правительства РФ от 14.05.2013 г. №410
| Устранение неплотности соединений газопровода | Отключение газоснабжения, разборка муфтового соединения, очистка резьбы и подмотка льняной пряди, сборка муфтового соединения. | По мере необходимости | Дефектные ведомости
| Ремонт неисправного участка газопровода | Отключение газоснабжения, продувка газопровода, вырезка неисправного участка газопровода, замена на новый, опрессовка, продувка газопровода, проверка плотности сварных соединений, окраска нового участка газопровода. | По мере необходимости | Дефектные ведомости
| Ремонт приборов учета | Проверка исправности и смазка кранов перед и после прибора учета, проверка прибора учета, выявление повреждений, коррозии и прочих неисправностей, проверка плотности соединений прибора учета с газопроводом. | Уточняется по техническому паспорту прибора
21. | Работы, выполняемые в целях надлежащего содержания и ремонта лифта (лифтов) в многоквартирном доме
| Проведение периодических осмотров | Вызов диспетчера объединенных диспетчерских систем (ОДС). Оценка качества переговорной связи. Контроль за прохождением сигналов «Дверь шахты открыта» и «Пассажир в неподвижной кабине» на ОДС. Проверка контроля закрытия двери машинного помещения. Контроль за прохождением сигнала «Нет фазы» на ОДС. Вызов диспетчера ОДС, оценка качества двусторонней связи из машинного помещения. Проверка освещения посадочных площадок. Проверка освещения купе. Проверка освещения шахты и приямка. Проверка освещения подходов к машинному помещению и машинного помещения. Проверка работы лифта по вызовам. Проверка световой сигнализации. Проверка точности остановок по этажам. Проверка состояния и работы панели приказов. Проверка точности остановок по этажам. Осмотр ограждения. Проверка наличия предупредительных плакатов. Проверка запирания дверей шахты. Визуальная оценка состояния купе кабины. Проверка исправности электрической цепи закрытия дверей и электрической цепи реверса привода дверей, работы кнопки «Стоп». Проверка надежности механического запирания дверей при движении лифта. Прочистка паза порожка дверей. Проверка состояния пола. Прочистка зазоров по периметру. Проверка работы пола с нагрузкой 15 кгс. Проверка износа электромагнитной отмотки (ЭМО). Проверка ЭМО в работе. Проверка автоматических замков дверей стандартным шаблоном. Проверка действия кнопки «Стоп». Проверка санитарного и противопожарного состояния крыши кабины и приямка шахты. Проверка исправности замка двери. Визуальный осмотр оборудования. | 12 раз в год | П.3.4. Положения о системе планово-предупредительных ремонтов лифтов, утвержденного приказом Министерства РФ по земельной политике, строительству и жилищно-коммунальному хозяйству от 17.08.1998 г. № 53
| Техническое обслуживание (1) | Осмотр тормозных колодок, контроль износа фрикционного материала колодок. Проверка, очистка, смазка шарнирных соединений. Регулировка рабочих зазоров. Проверка, подтяжка всех креплений. Очистка и проверка крепления тормозной полумуфты. Проверка в работе. Проверка и подтяжка всех креплений электромагнита. Очистка магнитопровода и катушки. Проверка выработки ярма в нижней части. Устранение затирания якоря. Регулировка хода якоря. Контроль цепей электропитания и заземления. Проверка крепления канатоведущего шкива. Очистка ручьев канатоведущего шкива (КВШ). Проверка износа ручьев КВШ. Проверка отсутствия раковин, сколов и трещин на блоке. Контроль поступления смазки на подшипники. Осмотр портальной части шахты. Очистка от загрязнений. Проверка креплений. Проверка величины перекрытия роликов замков дверей шахты отводкой двери кабины. Проверка работы блокировочных контактов контроля запирания замков дверей шахты (ДЗ) и контактов дверей шахты, контролирующих их закрывание (Д111). Проверка зазоров между линейками и коптрроли-ками кареток створок. Проверка зазоров между упорами кареток и защелками замков. Проверка величины запаса перекрытия упора защелкой замка. 1 (роверка состояния резиновых амортизаторов упора кареток. Проверка крепления направляющих линеек, роликов к кареткам, резинового профиля, створок к кареткам, башмаков створок. Проверка зазоров между нижним торцом створок и порогом закрытой двери шахты, створками и обрамлением дверного проема шахты. Проверка зазора между порогом дверей шахты и отводкой двери кабины. Проверка зазора порогом дверей кабины и роликами рычагов замков дверей шахты. | 4 раза в год | П.3.4. Положения о системе планово-предупредительных ремонтов лифтов, утвержденного приказом Министерства РФ по земельной политике, строительству и жилищно-коммунальному хозяйству от 17.08.1998 г. № 53 4
Осмотр и очистка ветошью подвески кабины. Проверка целостности канатодержателей, тяг, осей, пальцев, шплинтов. Проверка горизонтального балансира. Проверка и подтяжка креплений слабины подъемных канатов. Проверка легкости хода. Очистка и смазка шарнирных соединений. Выверка зазора между рамкой и роликом контакта. Осмотр оборудования крыши кабины и каркаса. Очистка от загрязнений, протирка ветошью. Осмотр и подтяжка разъемных соединений, осмотр сварных соединений. Осмотр башмаков. Очистка башмаков от загрязнений. Регулировка зазоров по штихмассу. Подтяжка креплений. Проверка состояния и действия пружин, регулировка. Проверка крепления. Очистка от загрязнений. Долив масла. Очистка системы ловителей от загрязнений. Проверка легкости хода и установочных размеров шарнирно-рычажного механизма. Смазывание шарниров. Проверка зазоров между клиньями. Осмотр и очистка нижней балки и деталей подвижного пола. Подтяжка креплений. Регулировка хода подвижного пола укорачиванием или удлинением тяг. Регулировка растворов и провалов подпольных контактов и зазоров между упорами и штоками контактов. Проверка работы пола. Осмотр поста управления лифтом в кабине со снятием крышек. Проверка работы контактных пар, исправности пружин, целостности кнопок. Подтяжка клемм. Закрепление крышки. Проверка крепления щитов купе и их состояния. Проверка крепления вентиляционных решеток, люка и аппаратов, установленных в кабине. Проверка основного и аварийного освещения кабины, состояния плафона. Проверка крепления кареток ДК и створок, их регулировка.
Проверка состояния троссика связи створок, пружины закрытия ДК и их натяжение. Очистка купе кабины внутри. Очистка привода от загрязнений. Проверка надежности крепления редуктора, электродвигателя. Проверка надежности крепления и соосности шкивов. Проверка натяжения ремня и его износ. Проверка уровня масла в редукторе и долив до нормативного состояния. Проверка износа червячной пары редуктора. Проверка и регулировка блок-контактов открывания и закрывания дверей (ВКО и ВКЗ), микропереключателя реверса. Проверка крепления водила и элементов на нем (в том числе: кулачки, рычаг реверса, шток, ролик и т.п.). Проверка срабатывания реверса и привода в целом. Очистка от загрязнений электромагнита и механической части отводки. Контроль износа втулки магнита и шарниров механической части. Устранение повышенных люфтов в шарнирах. Закрепление отводки и регулировка рабочих зазоров. Очистка канатов ограничителя скорости или тяговых при перемещении кабины от штурвала. Осмотр канатов и определение степени их износа. Осмогр башмаков. Очистка башмаков. Регулировка зазоров. Подтяжка крепления. Проверка действия. Проверка крепления. Очистка от загрязнений. Долин масла. Выверка направляющих но штихмассу. Проведение замеров отклонения от вертикального положения. Выставление направляющих. Зачистка мест стыков. Проверка и подтяжка креплений направляющих. Проверка крепления закладных. Очистка направляющих от загрязнений. Осмотр и подтяжка креплений датчика, шунта. Проверка зазоров между датчиком и шунтом. Снятие крышки вызывного аппарата. Очистка контактов и подтяжка клемм. Закрытие аппарата, его закрепление, проверка в работе.
Очистка приямка от мусора. Вынос мусора. Протирка металлоконструкций ветошью. Очистка натяжного устройства. Подтяжка креплений. Проверка смазки шарнира и подшипников. Проверка горизонтальности. Проверка срабатывания блок-контакта. Осмотр, проверка, очистка от нагара. Регулировка провалов и растворов. Подтяжка клеммных соединений. Осмотр подвески к электроаппаратам. Снятие каната ограничителя скорости со шкива. Навеска каната на шкив. Осмотр и очистка корпуса ограничителя от загрязнений. Осмотр шкива ограничителя. Очистка рабочего ручья от загрязнений. Проверка отсутствия заеданий шарнирных соединений, состояния подвижных грузов. Перебрасывание каната ОС на контрольный шкив и обратно. Включение лифта в работу в режиме управления из машинного помещения (пуск вниз) и проверка срабатывания ОС и ловителей. Снятие кабины с ловителей. Включение лифта в нормальный режим работы. Очистка открыто проложенной проводки. Устранение провисаний. Проверка состояния на выходах из труб, металлор-укавов и на водах в электроаппараты, светильники. Проверка работы лифта во всех режимах.
| Техническое обслуживание (2) | Проверка и подтяжка крепления электродвигателя. Проверка крепления и износа буферных пальцев. Проверка надежности крепления моторной полумуфты. Проверка соосности. Проверка смазки подшипников и их износа. Зачистка и подтяжка клеммных соединений электропроводки цепей питания и заземления. Проверка отсутствия нагрева подшипников редуктора главного привода. Очистка редуктора от загрязнения. Проверка целостности корпуса и крышек редуктора, течи масла из разъемов и уплотнений. Проверка рабочих зазоров в сцеплении червячной пары. Проверка крепления тормозной полумуфты. | 2 раза в год | П.3.4. Положения о системе планово-предупредительных ремонтов лифтов, утвержденного приказом Министерства РФ по земельной политике, строительству и жилищно-коммунальному хозяйству от 17.08.1998 г. № 53
Смазка шарнирных соединений. Проверка крепления балок и блока на балках. Очистка и проверка износа ручьев. Проверка отсутствия раковин, сколов и трещин на блоке. Контроль поступления смазки на подшипники. Очистка электроаппаратуры и шкафа управления от пыли. Проверка коммутационной аппаратуры и ее регулировка. Проверка клеммных соединений, разъемов и мест паек. Проверка и регулировка параметров электросхемы. Проверка состояния элементов, электронных плат, установленных в шкафу управления. Проверка номиналов установленной предохранительной аппаратуры. Проверка цепей заземления. Проверка исправности работы электроаппаратов во всех режимах работы лифта. Очистка корпуса трансформатора и обмоток. Подтяжка креплений и стяжка магнитопровода. Зачистка и подтяжка клеммных соединений. Осмотр электропроводки в клеммной коробке кабины лифта. Вскрытие клеммной коробки кабины. Осмотр, очистка и подтяжка клеммных соединений. Восстановление маркировки, Закрытие клеммной коробки, Осмотр, проверка, очистка от нагара элек троаппарагов на крыше кабины (КЛ, ('ПК, ДУОК, ДТО п др.). Регулировка пропилов и растворов кон тактов. Подтяжка клеммных соединений контактов в аппаратах. Осмотр подводки к электроаппаратам. Проверка креплений подвесного кабеля в шахте и под кабиной. Проверка отсутствия отклонения кабеля от вертикальности во времени движения. Визуальная проверка защитной изоляции и состояния мест разделки оболочки кабеля. Очистка подвески противовеса. Проверка износа тяг и балки. Проверка состояния пружин, клиновых зажимов, обойм, втулок, осей, чашек. Проверка резьбовых соединений, состояния шплинтов.
Очистка каркаса противовеса и груза от загрязнений. Проверка отсутствия перекоса. Проверка креплений верхней и нижней балок, стяжки стояков. Проверка крепления грузов и их состояние. Проверка и регулировка зазоров между торцом оси ролика и дном комбинированной отводки. Выверка положения этажного переключателя относительно комбинированной отводки. Установка зазора между корпусом переключателя и комбинированной отводкой. Проверка и регулировка провалов и растворов контактов. Подтяжка крепления всех деталей и клеммных соединений проводов. Смазка оси ролика. Проверка креплений контакта, рычага, грузов. Очистка контактных групп и подтяжка клемм контакта. Очистка шарнира рычага, смазка, проверка легкости работы. Регулировка срабатывания при переспуске-переподъеме кабины. Пружинное буферное устройство: очистка пружин буфера; осмотр пружин; проверка креплений стаканов; проверка целостности тумб. Гидравлическое буферное устройство: очистка буфера; проверка уровня масла (при необходимости его долив); проверка действия выключателя). Внешний осмотр, очистка вводного рубильника. Проверка состояния соединений проводов, контактных стоек, пинцетов. Проверка крепления рычага, траверсы ножей. Подтяжка клеммных соединений. Регулировка зазоров пинцетов. Проверка заземляющего проводника.
| Периодическое освидетельствование | Проверка технической и эксплуатационной документации. Визуальный и измерительный контроль установки лифтового оборудования, за исключением размеров, не измеряемых в процессе эксплуатации. Проверка функционирования лифта на всех режимах. Проведение испытаний. Проверка соответствия организации эксплуатации лифта установленным требованиям. Составление и оформление акта периодического технического освидетельствования по установленной форме. | 1 раз в год | П.4.3. Положения о системе планово-предупредительных ремонтов лифтов, утвержденного приказом Министерства РФ по земельной политике, строительству и жилищно-коммунальному хозяйству от 17.08.1998 г. № 53
| Ежедневное обслуживание недиспетчеризированных лифтов | Наблюдение за правильной работой лифтов. Наблюдение за выполнением пассажирами правильной эксплуатации. Принятие мер по устранению неполадок лифта и освобождению пассажиров из лифта при необходимости с соблюдением правил безопасности. | 365 (366) раз в год | П.6 приложения к приказу Госстроя РФ от 30.06.1999 г. № 158 «Об утверждении Положения о порядке организации эксплуатации лифтов в Российской Федерации»
| Текущий ремонт лифтов | Замена при необходимости следующих элементов лифтов: полумуфта электродвигателя; тормозная полумуфта лифтовой лебедки; тормозное устройство; линейка верхней балки дверей шахты; каретка двери шахты; блок контакта дверей шахты; ролик замка двери шахты; резиновое обрамление на дверях шахты замок ролика; капроновый ролик на каретке верхней балки; замок в сборе; контрролик каретки; башмак (или вкладыш) башмака; контакт слабины подъемных канатов (СПК); рычага механизма ловителей; плафона люка кабины; башмак створки дверей кабины; резина притвора створок двери кабины; отводка дверей кабины; упор каретки двери кабины; линейка дверей кабины; каретка створки двери кабины; канат связи створок дверей кабины; ролик (эксцентрик) каретки дверей кабины; возвратная пружина створок двери кабины; блок-контакт от крываиия н закрывания дверей; водило приводи дне рей кабины; мнкршюрекшочазель, ремень привода дверей; блок-контакт контроля при твори створок дверей кабины; выключатель натяжного устройства; контактор (магнитный пускатель); реле времени; автоматический выключатель на станции управления, переключатель режима работ на панели управления; проходные конденсаторы на вводном устройстве; индуктивный датчик типа ИКВ или контактного типа ДПЭ; этажный переключатель; конечный выключатель; канат связи качалок с конечным выключателем. Проверка и подтяжка крепления всех деталей, установленных на верхней балке дверей шахты. Выправка каркаса кабины от перекосов и изгибов. | 1 раз в год | П.3.4. Положения о системе планово-предупредительных ремонтов лифтов, утвержденного приказом Министерства РФ по земельной политике, строительству и жилищно-коммунальному хозяйству от 17.08.1998 г. № 53
Замена при необходимости башмака (ползуна) противовеса. Промывка, прочистка противовеса. Ремонт смазывающих аппаратов противовеса или кабины. Ремонт датчика точной остановки (ДТО). Регулировка автоматического замка. Ремонт приказного аппарата. Ремонт подпольного блок-контакта. Ремонт вызывного аппарата. После проведения всех видов ремонта отремонтированное оборудование лифта, испытание в строгом соответствии с требованиями инструкции по эксплуатации ремонтируемого оборудования и действующих технических условий.
| Аварийное обслуживание лифтов | Прибытие аварийной ремонтной службы на объект. Открытие двери машинного помещения. Перемещение кабины до зоны точной остановки ближайшего этажа, открытие дверей кабины и шахты. Выявление причин остановки лифта, устранение неисправностей, проверка работы лифта в режиме «Нормальная работа». При невозможности устранения причин неисправности, вывешивание на дверях предупреждения «Лифт на ремонте», оформление записи в журнале диспетчера. | 365 (366) раз в год | П.3.8. Положения о системе планово-предупредительных ремонтов лифтов, утвержденного приказом Министерства РФ по земельной политике, строительству и жилищно-коммунальному хозяйству от 17.08.1998 г. № 53
| Техническое обслуживание систем ЛДСС | Внешний осмотр пульта. Проверка работы звуковой и световой сигнализации пульта. Проверка технического состояния подземных трасс систем лифтовой диспетчерской сигнализации и связи (ЛДСС). | В соответствии с условиями договора между управляющей организацией и лицензированной организацией | П.9.3. ГОСТ Р 55964-2014. Национальный стандарт Российской Федерации. Лифты. Общие требования безопасности при эксплуатации
| Диспетчерское обслуживание лифтов | Диспетчерский контроль за работой лифтов, подключенных к определенному диспетчерскому пункту. Принятие заявок о неисправности лифта и (или) застрявших пассажирах. Учет заявок в специальных журналах. Осуществление связи с рабочими бригадами, находящимися на линии, для оперативного контроля за ходом ликвидации неполадок и вытаскивание пассажиров из лифта. Прием и сдача дежурства по смене. | 365 (366) раз в год | П.3.8. Положения о системе планово-предупредительных ремонтов лифтов, утвержденного приказом Министерства РФ по земельной политике, строительству и жилищно-коммунальному хозяйству от 17.08.1998 г. № 53
Проведение ежесуточного осмотра диспетчерской системы (аппаратуры, приборов и линий связи и т.д.) и обеспечение ее нормального функционирования.
| Текущий ремонт систем ЛДСС | Проверка технического состояния узлов пульта по приборам. Проверка технического состояния проводов от пульта до распределительной коробки (бокса). Проверка технического состояния телефонных ключей. Проверка переходного сопротивления в соединениях защитного заземления между пультом и распределительной коробкой. Замер напряжения на выходе выпрямителя и делителя. Проверка технического состояний подземных кабельных трасс ЛДСС. Проверка переходных сопротивлений контактов реле РПК и РКД. Замер сопротивления изоляции проводов линий связи и сигнализации. Проверка технического состояния кабеля тросовой проводки между машинными помещениями и зданиями. Сдача выполненных работ ОТК. | По мере необходимости | Дефектные ведомости
| Измерение полного сопротивления петли «фаза-нуль» | Измерение полного сопротивления петли «фаза-нуль». Оформление отчетной технической документации. | 1 раз в 5 лет | П.13МДС 13-17.2000. Методические рекомендации по ликвидации нарушений в содержании и использовании жилищного фонда и придомовых территорий
| Электроизмерительные работы на лифте | Проверка сопротивления изоляции электрооборудования и электропроводки лифта. Проверка цепей между пулевым проводом ввода и заземленными элементами электрооборудования, находящихся в машинном помещении и шахте лифта. Измерение сопротивления переходных контактов частей оборудования, подлежащих заземлению и находящихся: на кабине, на верхнем, нижнем посадочных этажах и в приямке лифта, на середине высоты подъема шахты. Проверка сопротивления изоляции цепи освещения шахты. Оформление отчетной технической документации. | 1 раз в год | П.13МДС 13-17.2000. Методические рекомендации по ликвидации нарушений в содержании и использовании жилищного фонда и придомовых территорий
22. | Работы по содержанию помещений, входящих в состав общего имущества в многоквартирном доме
| Уборка лестничных площадок и маршей нижних трех этажей | Подметание полов во всех помещениях общего пользования (лестничных площадок и маршей, мест перед загрузочными камерами мусоропроводов) с предварительным их увлажнением. | Ежедневно | Приложение 3 Рекомендаций по нормированию труда работников, занятых содержанием и ремонтом жилищного фонда, утвержденных приказом Госстроя России от 09.12.1999 г. № 139
Уборка лестничных площадок и маршей выше третьего этажа
| - в домах без лифтов и мусоропроводов |  | 3 раза в неделю
| - в домах без лифтов с мусоропроводом |  | 3 раза в неделю
| - в домах с лифтами без мусоропроводов |  | 1 раз в неделю
| - в домах с лифтами и мусоропроводом |  | 2 раза в неделю
| Мытье лестничных клеток | Мытье лестничных площадок и маршей с периодической сменой воды или моющего раствора. | Не реже 1 раза в месяц | П.4.8.14, постановления Госстроя РФ от 27.09.2003 г. № 170 «Об утверждении Правил и норм технической эксплуатации жилищного фонда»
| Мытье лестничных клеток нижних трех этажей | Мытье лестничных площадок и маршей с периодической сменой воды или моющего раствора. | 2 раза в месяц | Приложение 3 Рекомендаций по нормированию труда работников, занятых содержанием и ремонтом жилищного фонда, утвержденных приказом Госстроя России от 09.12.1999 г. №139
| Мытье лестничных клеток выше третьего этажа | Мытье лестничных площадок и маршей с периодической сменой воды или моющего раствора. | 2 раза в месяц 1 раз в месяц (в домах с лифтом) | Приложение 3 Рекомендаций по нормированию труда работников, занятых содержанием и ремонтом жилищного фонда, утвержденных приказом Госстроя России от 09.12.1999 г. № 139
| Уборка кабин лифтов | Подметание и влажная уборка полов кабины лифта. Мытье пола кабины лифта с периодической сменой воды или моющего раствора. | Ежедневно
| Подметание и мытье полов мусороприемных камер | Подметание пола мусороприемных камер с предварительным его увлажнением. Мытье стен и полов камер водой. | Ежедневно | Приложение 2 Рекомендаций по нормированию труда работников, занятых содержанием и ремонтом жилищного фонда, утвержденных приказом Госстроя России от 09.12.1999 г. № 139
| Уборка загрузочных клапанов | Очистка загрузочных клапанов (закрывающих устройств) от грязи при помощи щеток, их мытье и протирка насухо. | 1 раз в неделю
| Протирка пыли с колпаков светильников, подоконников в помещениях общего пользования | Влажная протирка пыли с колпаков светильников, подоконников в помещениях общего пользования. | 1 раз в год | Приложение 3 Рекомендаций по нормированию труда работников, занятых содержанием и ремонтом жилищного фонда, утвержденных приказом Госстроя России от 09.12.1999 г. № 139
| Мытье и протирка дверей и окон в помещениях общего пользования, включая двери мусорных камер | Мытье окон: Открывание рамы. Мытье рамы, переплетов, откосов. Нанесение на стекло моющего раствора. Протирка стекла сухой тряпкой. Влажная протирка дверей в помещениях общего пользования, включая двери мусорных камер с наружной стороны с периодической сменой воды или моющего средства. | 2 раза в год
| Уборка чердачного и подвального помещений | Подметание чердаков и подвалов без предварительного увлажнения. Уборка мусора и транспортировка его в установленное место. | 1 раз в год | П.3.3.6, постановления Госстроя РФ от 27.09.2003 г. № 170 «Об утверждении Правил и норм технической эксплуатации жилищного фонда»
| Мытье и протирка дверей в помещениях общего пользования | Влажная протирка дверей с периодической сменой воды или моющего средства. | 1раз в ГОД | Приложение 3 Рекомендаций по нормированию труда работников,запятых содержанием и ремон том жилищного фонда, утвержденных приказом Госстроя России от 09.12.1999 г. № 139
| Мытье и протирка окопных рам и переплетов в помещениях общего пользования | Влажная протирка окопных рам и переплетов е периодической сменой воды или моющего средства. | I раз в год
| Влажная протирка почтовых ящиков (с моющим средством) | Влажная протирка почтовых ящиков с периодической сменой воды или моющего средства. | 1 раз в год
| Влажная протирка оконных решеток (с моющим средством) | Влажная протирка оконных решеток с периодической сменой воды или моющего средства. | 1 раз в год
| Влажная протирка шкафов для электросчетчиков слаботочных устройств | Влажная протирка шкафов для электросчетчиков слаботочных устройств с периодической сменой воды или моющего средства. | 1 раз в год
| Влажная протирка перил лестниц | Влажная протирка перил лестниц с периодической сменой воды или моющего средства. | 1 раз в год
| Влажная протирка стен | Влажная протирка стен с периодической сменой воды или моющего средства. | 1 раз в год
| Влажная протирка отопительных приборов | Влажная протирка отопительных приборов с периодической сменой воды или моющего средства. | 2 раза в год
| Влажная протирка ограждений лифтовых шахт из металлической сетки | Влажная протирка ограждений лифтовых шахт из металлической сетки с периодической сменой воды или моющего средства. | 1 раз в год
| Очистка металлической решетки и приямка (в теплый период) | Очистка ограждающей решетки от грязи. Снятие решетки. Очистка приямков глубиной до 1 м от грязи. Транспортировка мусора в место на расстояние до 100 м. Мытье ограждающей решетки и приямка. Установка решетки на место. | 1 раз в неделю
| Дератизация чердаков и подвалов | Истребление грызунов, являющихся источниками инфекционных заболеваний, путем обработки помещений (чердаков, подвалов, стволов мусоропроводов) с применением отравленных приманок. | В жилых домах профилактическую дератизацию мест общего пользования (лестничных клеток, лифтов, мусорокамер, мусоросборников) проводят с периодичностью, обеспечивающей отсутствие членистоногих и грызунов, имеющих эпидемиологическое и санитарно-гигиеническое значение | П. 127 постановления Главного государственного санитарного врача РФ от 28.01.2021 г. № 4 «Об утверждении санитарных правил и норм СанПиН 3.368621 "Санитарно-эпидемиологические требования по профилактике инфекционных болезней»
| Дезинсекция подвалов | Обработка помещений с применением специальных средств (инсектицидов) для уничтожения насекомых. | По мере необходимости | П.3.4.8, постановления Госстроя РФ от 27.09.2003 г. № 170 «Об утверждении Правил и норм технической эксплуатации жилищного фонда»
23. | Работы по содержанию земельного участка, на котором расположен многоквартирный дом, с элементами озеленения и благоустройства, иными объектами, предназначенными для обслуживания и эксплуатации этого дома (далее - придомовая территория), в холодный период года (работы также учтены в разделе 26)
| Очистка от наледи и льда крышек люков пожарных колодцев | Скалывание корки наледи и льда толщиной слоя свыше 5 см. Сгребание скола в валы или кучи и сдвигание его к бортовому камню на расстояние до 30 см. | По мере необходимости | П.24 Минимального перечня услуг и работ, необходимых для обеспечения надлежащего содержания общего имущества в многоквартирном доме, утвержденного постановлением Правительства РФ от 03.04.2013 г. №290
| Сдвижка и подметание территории в дни без снегопада: | Подметание свежевыпавшего снега. Сдвигание свежевыпавшего снега движком в валы или кучи. |  | П.3.6.14, постановления Госстроя РФ от 27.09.2003 г. № 170 «Об утверждении Правил и норм технической эксплуатации жилищного фонда»
| - территория 1 класса |  | 1 раз в трое суток
| - территория 2 класса |  | 1 раз в двое суток
| - территория 3 класса |  | 1 раз в сутки
Сдвижка снега при снегопаде:
| - территория 1 класса |  | Раз в 3 часа
| - территория 2 класса |  | Раз в 2 часа
| - территория 3 класса |  | 1 раз в час
Подметание снега при снегопаде
| -территория 1 класса |  | Раз в 3 часа
| территория 2 класса |  | Раз в 2 часа
| территория 3 класса |  | 1 раз в час
| Очистка придомовой территории от наледи и льда | Скалывание наледи толщиной до 2 см. Сгребание скола в валы или кучи. |  | Приложение I Рекомендаций по нормированию труда работников, занятых содержанием и ремонтом жилищного фонда, утвержденных приказом Госстроя России от 09.12.1999 г. № 139
| - территория 1 класса |  | 1 раз в трое суток во время гололеда
| - территория 2 класса |  | 1 раз в двое суток во время гололеда
| - территория 3 класса |  | 1 раз в сутки во время гололеда
| Очистка урн от мусора | Очистка урн от мусора и промывка. Транспортировка мусора в установленное место. | 1 раз в сутки
| Уборка крыльца и площадки перед входом в подъезд | Сметание свежевыпавшего снега метлой толщиной покрова до 2 см. Отбрасывание снега в сторону лопатой на расстояние до 3 м. | 1 раз в сутки | Приложение 1 Рекомендаций по нормированию труда работников, занятых содержанием и ремонтом жилищного фонда, утвержденных приказом Госстроя России от 09.12.1999 г. № 139
| Сбрасывание снега с крыш, сбивание сосулек | Скалывание сосулек, сбрасывание снега с крыш. | По мере необходимости | П.4.6.1.23, постановления Госстроя РФ от 27.09.2003 г. № 170 «Об утверждении Правил и норм технической эксплуатации жилищного фонда»
24. | Работы по содержанию придомовой территории в теплый период года (работы также учтены в разделе 26)
| Подметание земельного участка в летний период в дни с сильными осадками | Подметание территории, уборка и транспортировка мусора в установленное место. | 1 раз в двое суток | Приложение 1 Рекомендаций по нормированию труда работников, занятых содержанием и ремонтом жилищного фонда, утвержденных приказом Госстроя России от 09.12.1999 г. №139
Подметание земельного участка в летний период в дни без осадков и в дни с осадками до 2 см:
| - территория 1 класса |  | 1 раз в двое суток
| - территория 2 класса |  | 1 раз в сутки
| - территория 3 класса |  | 2 раза в сутки
| Уборка мусора с газона, в том числе: | Уборка мусора, сучьев и листвы с газонов. Транспортировка мусора в установленное место | 1 раз в двое суток в теплый период года | Приложение 1 Рекомендаций по нормированию труда работников, занятых содержанием и ремонтом жилищного фонда, утвержденных приказом Госстроя России от 09.12.1999 г. № 139; Производственно-технологический регламент содержания дворовых территорий, утвержденный первым зам. Мэра в Правительстве осквы 29.05.2007 г.
- уборка газонов от листьев, сучьев, мусора
| - уборка газонов от случайного мусора |  | 1 раз в 2 недели13 | П.5.5 Производственнотехнологического регламента содержания дворовых территорий, утвержденного первым зам. Мэра в Правительстве Москвы 29.05.2007 г.
| Полив тротуаров | Равномерная поливка тротуаров из шланга |  | П.3.6.11, постановления Госстроя РФ от 27.09.2003 г. № 170 «Об утверждении Правил и норм технической эксплуатации жилищного фонда»
| - территория 1 класса |  | 1 раз в двое суток
| - территория 2 класса |  | 1 раз в сутки
| - территория 3 класса |  | 2 раза в сутки
| Полив газонов | Равномерная поливка газонов из шланга. | 1 раз в 2 дня в теплый период года в дни без дождя | Приложение 1 Рекомендаций по нормированию труда работников, занятых содержанием и ремонтом жилищного фонда, утвержденных приказом Госстроя России от 09.12.1999 г. № 139
| Очистка урн от мусора | Очистка урн от мусора и промывка. Транспортировка мусора в установиенное место | 1 раз в сутки
| Уборка детских и спортивных площадок | Подметание площадки, уборка и транспортировка мусора в установленное место. | 1 раз в два дня | П. 3.55. Производственно- технологического регламента содержания дворовых территорий, утвержденного первым зам. Мэра Правительстве Москвы 29.05.2007
| Стрижка газонов | Стрижка. Сбор илд сгребание срезанных частей. | 1 раз в 10-15 дней в ззависимости от вида газона (партерный, обыкновенный, луговой) | Раздел 3 приказа Госстроя РФ от 15.12.1999г. № 153 "Об утверждении Правил создания, охраны и содержания зеленых насажддений в городах Российской Федерации"
| Прочистка ливневой канализации | Снятие решеток, закрывающих водоприемные лотки. Чистка канала от скопившегося в нем мусора. Промывка канала струей воды под давлением. Установка решеток в их ложементы. | 2 раза в год | П.6.2.7. Постановления Госстроя РФ от 27.09.2003 г. № 170 «Об утверждении Правил и норм технической эксплуатации жилищного фонда»
| Уборка крыльца и площадки перед входом в подъезд | Подметание метлой ступеней и площадок перед входом в подъезд. | 1 раз в сутки | Приложение 1. Рекомендаций по нормированию труда работников, занятых содержанием и ремонтом жилищного фонда, утвержденных приказом Госстроя России от 09.12.1999 г. № 139
25. | Содержание сооружений и оборудования, используемых для накопления жидких бытовых отходов в многоквартирных домах, не подключенных к централизованной системе водоотведения
| Дезинфекция надворных туалетов |  | 1 раз в неделю | П.3.7.20 Постановления Госстроя РФ от 27.09.2003 г. № 170 «Об утверждении Правил и норм технической эксплуатации жилищного фонда»
| Вывоз жидких бытовых отходов из дворовых туалетов, находящихся на придомовой территории (вывоз бытовых сточных вод из септиков, находящихся на придомовой территории) |  | По мере накопления, но не реже 1 раза в 6 месяцев | П. 22 СанПиН 2.1.3684-21 «Санитарно-эпидемиологические требования к содержанию территорий городских и сельских поселений, к водным объектам, питьевой воде и питьевому водоснабжению, атмосферному воздуху, почвам, жилым помещениям, эксплуатации производственных, общественных помещений, организации и проведению санитарнопротивоэпидемических (профилактических) мероприятий»
| Уборка надворных туалетов |  | Ежедневно | П.3.7.20 Постановления Госстроя РФ от 27.09.2003 г. № 170 «Об утверждении Правил и норм технической эксплуатации жилищного фонда»
26. | Содержание мест накопления твердых коммунальных отходов, включая обслуживание и очистку мусоропроводов, мусороприемных камер, контейнерных площадок (работы также учтены в разделах: 13, 23, 24)
| Уборка мусороприемных камер | Уборка мусора в мусороприемной камере и погрузка его в контейнер. | Ежедневно | Приложение 2 Рекомендаций по нормированию труда работников, занятых содержанием и ремонтом жилищного фонда, утвержденных приказом Госстроя России от 09.12.1999 г. № 139
| Уборка мусора на контейнерных площадках | Уборка мусора вокруг контейнера и погрузка его в контейнер. | В соответствии с пунктами 10-13 СанПиН 2.1.36842 1 в зависимости от погодных условий | П. 22 СаиПиН 2.1.3684-21 «Санитарно-эпидемиологические требования к содержанию территорий городских и сельских поселений, к водным объектам, питьевой воде и питьевому водоснабжению, атмосферному воздуху, почвам, жилым помещениям, эксплуатации производственных, общественных помещений, организации и проведению санитарно-противоэпидемических (профилактических) мероприятий»
| Влажная уборка мусороприемной камеры с применением дезинфицирующих средств |  | не реже чем 1 раз в неделю | П. 132 СанПиН 2.1.3684-21 «Санитарно-эпидемиологические требования к содержанию территорий городских и сельских поселений, к водным объектам, питьевой воде и питьевому водоснабжению, атмосферному воздуху, почвам, жилым помещениям, эксплуатации производственных, общественных помещений, организации и проведению санитарно-противоэпидемических (профилактических) мероприятий»
| Очистка, промывка и дезинфекция всех элементов ствола мусоропровода вручную | Очистка всех элементов ствола мусоропровода от грязи и обработка дезинфицирующим раствором. | не реже чем 1 раз в месяц | П. 132 СанПиН 2.1.3684-21 «Санитарно-эпидемиологические требования к содержанию территорий городских и сельских поселений, к водным объектам, питьевой воде и питьевому водоснабжению, атмосферному воздуху, почвам, жилым помещениям, эксплуатации производственных, общественных помещений, организации и проведению санитарно-противоэпидемических (профилактических) мероприятий»
| Очистка, промывка и дезинфекция всех элементов ствола мусоропровода с помощью ершей с ручными лебедками | Очистка всех элементов ствола мусоропровода от грязи и обработка дезинфицирующим раствором. | не реже чем 1 раз в месяц
27. | Сбор отходов I-IV классов опасности (отработанных ртутьсодержащих ламп и др.) и их передача в организации, имеющие лицензии на осуществление деятельности по сбору, транспортированию, обработке, утилизации, размещению таких отходов | В соответствии с условиями договора между управляющей организацией и лицензированной организацией
28. | Работы по обеспечению требований пожарной безопасности - осмотры и обеспечение работоспособного состояния пожарных лестниц, лазов, проходов, выходов, систем аварийного освещения, пожаротушения, сигнализации, противопожарного водоснабжения, средств противопожарной защиты, противодымной защиты | 12 раз в год | Приложение 5 Положения об организации и проведении реконструкции, ремонта и технического обслуживания зданий, объектов коммунального и социальнокультурного назначения, утвержденного приказом Госкомархитектуры от 23.11.1988 г. №312
29 | Обеспечение устранения аварий в соответствии с установленными предельными сроками на внутридомовых инженерных системах в многоквартирном доме, выполнения заявок населения
| Прием и регистрация заявок населения, выяснение их причин и характера. Выполнение работ, связанных с ликвидацией аварий и неисправностей вну тридомового оборудования и сетей водоотведения, холодного и горячего водоснабжения, центрального отоплении и электроснабжения, газоснабжения по заявкам и указаниям руководи юней, гнециимигпж и служащих аварийно-ремонтной службы, ( 'одержимое зехиикн в ж иривиом п н пшини и использование ее но назначении). | Круглосуточно
| Устранение неисправностей на системах водоснабжения | После получения заявки диспетчером не более 24 часов | Приложение 1 к постановлению Правительства РФ от 06.05.2011 № 354 "О предоставлении коммуналдьных услуг собственникам и пользователям помещений в многоквартирных домах и жилых домов"; П 11.3 СП 31.13330.2021 Свод правил. Водоснабжение. Наружние сети и сооружения. Актуализированная редакция СНиП 2.04.02-84
| - канализации |  | 4 часов | Приложение 1 к постановлению Правительства РФ от 06.05.2011 г. № 354 «О предоставлении коммунальных услуг собственникам и пользователям помещений в многоквартирных домах и жилых домов»
| - газоснабжения |  | 4 часов
| - теплоснабжения |  | 16 часов
| - электроснабжения |  | 24 часов
| - устранение неисправности осветительного оборудования помещений общего пользования |  | 7 суток | Приложение 2 Постановления Госстроя РФ от 27.09.2003 г. № 170 «Об утверждении Правил и норм технической эксплуатации жилищного фонда»
| - неисправность электрической проводки оборудования |  | 3 часов
30. | Проверка состояния и при необходимости выполнение работ по восстановлению конструкций и (или) иного оборудования, предназначенного для обеспечения условий доступности для инвалидов помещения многоквартирного дома
30.1. | Проверка состояния конструкций и (или) иного оборудования, предназначенного для обеспечения условий доступности для инвалидов помещения многоквартирного дома
| Осмотр состояния платформы подъемной для инвалидов с 2-сторонней переговорной связью | Прибытие на место установки платформы подъемной для инвалидов. Проверка наличия освещения в помещении, в котором установлена платформа подъемная для инвалидов. Осмотр состояния информационных табличек и инструкции по пользованию. При необходимости - их замена. Осмотр состояния постов 2-сторонней переговорной связи на грузонесущем устройстве и на посадочных площадках. Осмотр состояния кнопок звуковой и световой сигнализаций. Осмотр состояния защитного кожуха и его крепления на грузонесущем устройстве платформы подъемной для инвалидов. Осмотр состояния покрытия пола грузонесущего устройства платформы подъемной для инвалидов. При механическом повреждении покрытия пола, затрудняющем вход (выход), въезд (выезд) пользователя, - вызов персонала, осуществляющего техническое обслуживание платформы подъемной для инвалидов, для его ремонта или замены. | Ежесменно | Раздел 3 Регламента обслуживания оператором платформы подъемной для инвалидов, утвержденного первым зам. Мэра в Правительстве Москвы 13.12.2007 г.
Осмотр состояния поверхности безопасности грузо-несущего устройства платформы подъемной для инвалидов на отсутствие под поверхностью безопасности посторонних предметов. При наличии посторонних предметов - их уборка. Осмотр состояния защитного кожуха зубчатой рейки и его крепления. Осмотр состояния кромок безопасности гру-зонесущего устройства платформы подъемной для инвалидов. Осмотр состояния приказного поста управления платформой подъемной для инвалидов. Осмотр состояния поручней на грузонесущем устройстве платформы подъемной для инвалидов. Осмотр состояния и крепления труб (металлорука-вов) с электропроводкой. Осмотр состояния вызывных постов управления платформой подъемной для инвалидов на посадочных площадках. Осмотр состояния концевых выключателей переподъема и пе-респуска платформы подъемной для инвалидов и их крепления. Осмотр состояния шлагбаума (пантографа) платформы подъемной для инвалидов. Осмотр состояния панелей, ограждающих грузоне-сущее устройство платформы подъемной для инвалидов.
| Проверка работоспособности платформы подъемной для инвалидов | Открытие двери помещения, где установлено вводное устройство (главный выключатель) платформы подъемной для инвалидов, включение вводного устройства (главного выключателя), выход из помещения, закрытие двери с запиранием на ключ. Проверка исправности 2-сторонней переговорной связи нажатием на кнопку с соответствующим символом, установленной на грузонесущем устройстве платформы подъемной для инвалидов. Проверка исправности звуковой (световой) сигнализации нажатием на кнопку с соответствующим символом, установленной на грузонесущем устройстве платформы подъемной для инвалидов. | Ежесменно | Раздел 3 Регламента обслуживания оператором платформы подъемной для инвалидов, утвержденного первым зам. Мэра в Правительстве Москвы 13.12.2007 г.
Проверка точности автоматической остановки незагруженной платформы подъемной для инвалидов на нижней посадочной площадке - от вызывного поста управления на нижней посадочной площадке. Вызов свободной платформы подъемной для инвалидов и после остановки - проверка точности остановки. Проверка исправности 2-сторонней переговорной связи нажатием на кнопку с соответствующим символом, установленной на нижней посадочной площадке платформы подъемной для инвалидов. Подъем на верхнюю посадочную площадку. Вызов свободной платформы подъемной для инвалидов на верхнюю посадочную площадку от вызывного поста управления. После остановки платформы подъемной для инвалидов - проверка точности остановки. Проверка исправности 2-сторонней переговорной связи нажатием на кнопку с соответствующим символом, установленной на верхней посадочной площадке платформы подъемной для инвалидов. Проверка исправности хода шлагбаума (пантографа). Шлагбаум (пантограф) без особых усилий должен приходить в движение при опускании и поднятии его от руки. Проверка исправности электрического устройства безопасности (выключателя) шлагбаума (пантографа) - подача команды «Вниз» от приказного поста при незакрытом шлагбауме (пантографе). Платформа подъемная для инвалидов не должна приходить в движение. Проверка исправности кнопки «Стоп» - с подачей команды «Вниз» или «Вверх» от приказного поста. После начала движения платформы подъемной для инвалидов - нажатие кнопки «Стоп». Платформа подъемная для инвалидов должна остановиться Проверка точности автоматической остановки загруженной платформы подъемной для инвалидов на нижней посадочной площадке. Вход на грузонесущее устройство платформы подъемной для инвалидов.
| Контроль состояния платформы подъемной для инвалидов, подключенной к системе автоматизированного рабочего места оператора | Направление платформы подъемной для инвалидов вниз от приказного поста управления. Проверка точности остановки после остановки платформы подъемной для инвалидов. Проверка точности автоматической остановки загруженной платформы подъемной для инвалидов на верхней посадочной площадке - находясь на грузонесущем устройстве платформы подъемной для инвалидов. Подача команды «Вверх» от приказного поста управления. Проверка точности остановки после остановки платформы подъемной для инвалидов. Занесение результатов осмотра и проверки платформы подъемной для инвалидов в Журнал ежесменного осмотра платформы подъемной для инвалидов. При неудовлетворительных результатах проверки - отключение платформы подъемной для инвалидов и вызов персонала организации, осуществляющей техническое обслуживание платформы. Проверка наличия освещения в помещении, в котором установлена платформа подъемная для инвалидов, при помощи системы автома тизированного рабочего мест оператора, 1 (ронерка состояния платформы подъемной дня инвалидов на предмет сохранности оборудования при помощи системы автоматизированного рабочего места оператора, Проверка наличия Инструкции ио пользованию при помощи системы видеокоптроля. | Круглосуточно | Раздел 4 Регламента обслуживания оператором платформы подъемной для инвалидов, утвержденного первым зам. Мора в 1фавитсльстне Москвы Ш 2.2007 г.
| Проверка работоспособности платформы подъемной для инвалидов | Проверка технического состояния платформы подъемной для инвалидов с помощью системы автоматизированного рабочего места оператора. Проверка исправности поста 2-сторонней переговорной связи, установленного на грузонесущем устройстве платформы, с автоматизированного рабочего места оператора. Проверка исправности поста 2-сторонней переговорной связи, установленного на верхней посадочной площадке платформы, с автоматизированного рабочего места оператора. Проверка исправности поста 2-сторонней переговорной связи, установленного на нижней посадочной площадке платформы, с автоматизированного рабочего места оператора. Внесение записи в Журнал ежесменного осмотра платформы подъемной для инвалидов о состоянии платформы подъемной для инвалидов. Контроль за соблюдением пользователями платформы Инструкции по пользованию платформой с автоматизированного рабочего места оператора. Осуществление контроля за управлением платформой пользователями и при необходимости выдача рекомендаций по пользованию платформой. В случае выявления неисправности платформы подъемной для инвалидов платформу отключить с автоматизированного рабочего места оператора, а о выявленной неисправности сообщить в организацию, осуществляющую техническое обслуживание платформы. | Ежесменно | Раздел 4 Регламента обслуживания оператором платформы подъемной для инвалидов, утвержденного первым зам. Мэра в Правительстве Москвы 13.12.2007 г.
30.2. | Восстановление конструкций и (или) иного оборудования, предназначенного для обеспечения условий доступности для инвалидов помещения многоквартирного дома |  | По мере необходимости | Разделы 3, 4 Регламента обслуживания оператором платформы подъемной для инвалидов, утвержденного первым зам. Мэра в Правительстве Москвы 13.12.2007 г.